## Feuil1
Conversion Valeur des Condensateurs | [5 empty] | Montage |  |  | !!!!! ATTENTION !!!!! Entrez vos données dans les cadres vert dont les chiffres sont en rouge uniquement sinon les formules seront perdues.
|  |  | pF | nF | µF | En parallèle
Valeur | 10 | pF | 10 | 0.01 | 1e-05 | C1 | C2 | C résultant
| 220 | nF | 220000 | 220 | 0.22 | 1 | 0.47 | 1.47
| 0.47 | µF | 470000 | 470 | 0.47 | En série
[6 empty] | C1 | C2 | C résultant
TOLERANCE | [5 empty] | 2.2 | 1 | 0.6875
Lettre |  | Tolérance C < à 10pF |  | Tolérance C > à 10pF
B |  | +/- 0.1 pF |  | - |  | CODE Condensateur normalisé |  |  | Valeur multiplicatirice
C |  | +/- 0.25 pF |  | - |  | Entrez la valeur
D |  | +/- 0.5 pF |  | +/- 0.5% |  | 2 premiers | Dernier | La lettre | 0 | 1
F |  | +/- 1 pF |  | +/- 1% |  | chiffres | chiffre |  | 1 | 10
G |  | +/- 2 pF |  | +/- 2% |  | 10 | 8 | B | 2 | 100
H |  | - |  | +/- 2,5% |  | Résultat |  |  | 3 | 1000
J |  | - |  | +/- 5 % |  | 0.1 |  | pF | 4 | 10000
K |  | - |  | +/- 10% |  | 0.0001 |  | nF | 5 | 100000
M |  | - |  | +/- 20% |  | 1e-07 |  | µF | 6 | non utilisé
R |  | - |  | (+ 30 / - 20) % |  | Tolérance |  |  | 7 | non utilisé
S |  | - |  | (+ 50 / - 20) % |  | +/- 0.1 pF |  |  | 8 | 0.01
Z |  | - |  | (+ 80 / -20) % |  | - |  |  | 9 | 0.1
M. COLSON 2004