## Feuil1
Puissance de l'ampli | 10 | W
Impédance du HP | 8 | Ohms
Atténuation | -6 | dB
R1 | 8.0381 | Ohms
R2 | 7.9621 | Ohms | J1 |  |  |  | J2
R3 R4 | 8 | Ohms | [5 empty] | HP
I Ampli | 1.118 | A
I R1 | 0.55769 | A
I R2 | 0.56034 | A
I R3 | 0.55769 | A
I R4 | 0 | A |  | Liste des composants pour
I HP | 0.56034 | A |  | un atténuateur |  | -6 dB
[5 empty] | Valeur en Ω | Puissance mini en W
U ampli | 8.9443 | V |  | R1 | 8.0381 | 2.5
U R1 | 4.4828 | V |  | R2 | 7.9621 | 2.5
U R2 | 4.4615 | V |  | R2 | 8 | 2.4881
U R3 | 4.4615 | V |  | R4 | 8 | 0
U R4 | 0 | V |  | J1, J2 | Jack 6,35mm mono
U HP | 4.4828 | V
Pour fabriquer un atténuateur à plusieurs facteur d'atténuation,
P R1 | 2.5 | W |  | prévoyez un rotocontacteur pour passer d'une valeur à une autre.
P R2 | 2.5 | W
P R3 | 2.4881 | W
P R4 | 0 | W
P HP | 2.5119 | W