## Feuille1
Composant | Nom | Valeur | Type
7815 | 7815 | 7815 | TO220
7915 | 7915 | 7915 | TO220
Bridge | Bridge | 1A/100V | Pont de diodes
C1 | C1 | 10nf | Condensateur
C1* | C1* | 10nF | Condensateur
C2 | C2 | 22nF | Condensateur
C3 | C3 | 470nF | Condensateur
C4 | C4 | 100nF | Condensateur
C5 | C5 | 3.3nF | Condensateur
C6 | C6 | 1nF | Condensateur
C7 | C7 | 220pf | Condensateur
C8 | C8 | 1.5nF | Condensateur
C9 | C9 | 220pF | Condensateur
C10 | C10 | 22nF | Condensateur
C11 | C11 | 10µf | Condensateur
C12 | C12 | 2200µF | Condensateur
C13 | C13 | 2200µF | Condensateur
C14 | C14 | 220µF | Condensateur
C15 | C15 | 220µF | Condensateur
D1 | D1 | 1N4148 | Diode
D2 | D2 | 1N4148 | Diode
JP1 | JP1 | Bornier 2 vis | Bornier
JP2 | JP2 | ~ | Bornier
Line out | Line out | Jack stéréo 6.35mm | Pcmount
P1 | P1 | 10k log | Pastille
P2 | P2 | 100k log | Pastille
Q1 | Q1 | BD237 | TO220
Q2 | Q2 | BD238 | TO220
R2 | R2 | 1k | Résistance
R3 | R3 | 100k | Résistance
R4 | R4 | 100k | Résistance
R5 | R5 | 22k | Résistance
R6 | R6 | 10k | Résistance
R7 | R7 | 10k | Résistance
R8 | R8 | 47k | Résistance
R9 | R9 | 150k | Résistance
R10 | R10 | 33k | Résistance
R11 | R11 | 150k | Résistance
R12 | R12 | 1k | Résistance
R13 | R13 | 10k | Résistance
R15 | R15 | 22k | Résistance
R16 | R16 | 10k | Résistance
R17 | R17 | 10k | Résistance
R18 | R18 | 47R | Résistance
R19 | R19 | 47R | Résistance
R20 | R20 | 22k | Résistance
S1 | S1 | Valeur | Strap
S2 | S2 | Valeur | Strap
Sim Hp | Sim Hp | Jack stéréo 6.35mm | Pcmount
Sortie Casque | Sortie Casque | Jack stéréo 6.35mm | Pcmount
TL074 | TL074 | TL074 | DIL
TL081 | TL081 | TL081 | DIL