## Feuille1
Liste des composants du Projet G5
Version:31/07/2014
Ref Tube-Town | Label-Valeurs | Condensateurs | Designation | Quantitié
cax-22-63 | 22uF | Elko 63 V axial | C1 | 1
cax-1-63 | 1uF | Elko 63 V axial | C5 | 1
cax-100-63 | 100uF | Elko 63 V axial | C7 | 1
cjj-100-500-a | 100µF/450V | JJ 500V Axial | C8 | 1
cft-22-450 | 22µF/450V | F+T 450V axial | C9 | 1
cft-10-450 | 10uF/450V | F+T 450V axial | C10 | 1
csm250 | 250pF | Silver mica | C2 | 1
crd1-716 | 0.1uF | Orange Drop 716 Serie | C3 | 1
crd047-716 | 0.047uF | Orange Drop 716 Serie | C4 | 1
crd022-716 | 0.022uF | Orange Drop 716 Serie | C6 | 1
Prises Jacks
cl1298 | Low, High, Return, Send, HP | 6.35mm Jack mono switched jack Cliff | J1, J2, J4, J3, J5 | 5
Témoin, alim
1n4007 | 1N4007 | 1N4007 | D1,D2,D3, D4 | 4
led3-r | LED1 | Charge Led 3mm Low current (2mA) | D5 | 1
f-1-t | 1A | Fusible 1A retardé | F1, F2 | 2
siha-5-20 | Support de fusible | Support de fusible | F1, F2 | 2
felh01 + feje-b | Témoin de mise en marche | Pilot Light Blue 6,3V | L1 | 1
bu25 | 230 V | Embase châssis 220V | P1 | 1
Résistances
rxi-1.0m | 1M | Metal 1/4W / 1% | R1,R17 | 2
rxi-68k | 68k | Metal 1/4W / 1% | R2,R3 | 2
rmo-120k-2 | 120k | Metal 2W / 5% | R4 | 1
rmo-1k8-2 | 1k8 | Metal 2W / 5% | R5,R14 | 2
rmo-100-2 | 100R | Metal 2W / 5% | R10,R11 | 2
rxi-100k | 100k | Metal 1/4W / 1% | R6, R21 | 2
rmo-100-2 | 100k | Metal 2W / 5% | R16, R24, R25 | 3
rmo-1k-2 | 1k | Metal 2W / 5% | R15, R22 | 2
rxi-5.6k | 5k6 | Metal 1/4W / 1% | R18 | 1
| 1R / 1% | Metal 2W / 1% | R19 | 1
rmo-150-2 | 150R | Metal 2W / 5% | R20 | 1
rmo-220k-2 | 220k | Metal 2W / 5% | R13 | 1
rxi-15k | 15k | Metal 1/4W / 1% | R26 | 1
rmo-68k-2 | 68k | Metal 2W / 5% | R23 | 1
Potentiomètres
apo250 | 250k lin | Alpha 250k lin | R7 | 1
apo1m-log | 1M log | Alpha 1M log | R12 | 1
apo250log | 250k log | Alpha 250k log | R8 | 1
apo100log | 100k log | Alpha 100k log | R9 | 1
Interrupteurs
xsw10 | DPDT | Power + Standby | S1, S2 | 2
xsw35 | DPDT | Sweep | sweep | 1
Transformateurs
tt-ptg5v3 | Transformateur d'alimentation | Custom Magnetic PT | T1 | 1
tt-otg5v3 | Transformateur de sortie | Custom Magnetic OT (4,8,16 ohms) | T2 | 1
ha159q | Choke | Hammond 159Q 7H |  | 1
Tubes
eh12ax7 | 12AX7 | 12AX7 EH | V1 | 1
ehel34 | EL34 | EL34 EH | V2 | 1
sk01 | sk01 | 12AX7 Support noval pour châssis | V1 | 1
sk05 | sk05 | EL34 Support octal pour châssis | V2 | 1
Chassis
ha1444-22 | ha1444-22 | Hammond 1444-22 |  | 1
Divers
lo02-50 | lo02-50 | Plaque à cosses 38mm par 500mm |  | 1
Fils de cablages
sil075-r |  | - Red 0.75mm² silicon flexible for the HT and AC 220V |  | 1
sil075-g |  | - Green 0.75mm² silicon flexible for the heater |  | 1
sil05-b |  | - blue 0,5mm² for wiring |  | 1
sil075-s |  | - Black 0.75mm² or 0,5mm² silicon flexible for the ground |  | 1
sil100-gg |  | Yellow/Green 1mm2 - non-flexible |  | 0.3
nf05 |  | Signal - Blindé, grey 0,50 mm² |  | 1.5
kab25 |  | Power cord 1,8m |  | 1
Vis
SET 25: ttscr-setm3 | 220V input | Counter-Sunk Screw M3 * 16 mm |  | 2
ttscr-setm3 |  | Lock wahser M3 |  | 2
ttscr-setm3 |  | Screw nut M3 |  | 2
scr235 | Tube sockets | Self Tabbing Screw |  | 4
gro-08 | 2(PT), 2(OT), 1(choke) | Grommet 8mm |  | 5
SET 25: ttscr-setm4 | For the fixation of the transformers and the boards | Pan head Screw M4* 16mm |  | 16
ttscr-setm4 |  | Lock washer M4 |  | 16
ttscr-setm4 |  | Screw nut M4 |  | 16
ttscr-setm4 |  | Washer M4 |  | 16
| For the boards (power supply and amplifier) | Spacer bolt M4 / 10mm |  | 4