## Calcul_gain
Paramètre | V1 | V2
µ | 100 | 100
ra | 68000 | 68000
composant | R1 | R2 | R4 | R5 | C1 (en µF) | C2 (en nF)
Valeur | 47000 | 47000 | 820 | 100000 | 10 | 100
Circuit | Gain cathode follower | Gain (no bypass) | Gain dB (no bypass) | Gain (bypass) | Gain dB (bypass) | Fc bypass | Fc bootstrap
Non bootstraped (C2 non connecté) | 0.98348 | 38.3956 | 31.6856 | 58.0247 | 35.2723 | 19.4091 | n/a
Boostraped (C2 connected) | 0.98348 | 95.0428 | 39.5584 | 97.7024 | 39.7981 | 19.4091 | 33.8628

## courbe_gain
µ | ra | Ra2 | Rk | Rk1 | A | R1 | R2 | G bootstrap | G (normal) | G bootstrap (bypass) | G (normal + bypass) | G (AC coupled + bypass)
100 | 68000 | 68000 | 68000 | 1500 | 0.98039 | 150000 | 560 | 33.0367 | 32.1887 | 37.1972 | 36.7628 | 35.9376
100 | 68000 | 68000 | 68000 | 1500 | 0.98039 | 150000 | 680 | 33.1969 | 32.1929 | 37.277 | 36.7649 | 35.9395
100 | 68000 | 68000 | 68000 | 1500 | 0.98039 | 150000 | 820 | 33.3743 | 32.1976 | 37.3644 | 36.7674 | 35.9418
100 | 68000 | 68000 | 68000 | 1500 | 0.98039 | 150000 | 1000 | 33.5886 | 32.2038 | 37.4689 | 36.7707 | 35.9447
100 | 68000 | 68000 | 68000 | 1500 | 0.98039 | 150000 | 1200 | 33.8104 | 32.2106 | 37.5756 | 36.7742 | 35.948
100 | 68000 | 68000 | 68000 | 1500 | 0.98039 | 150000 | 1500 | 34.1147 | 32.2208 | 37.7197 | 36.7796 | 35.9528
100 | 68000 | 68000 | 68000 | 1500 | 0.98039 | 150000 | 1800 | 34.3895 | 32.2309 | 37.8475 | 36.7849 | 35.9577
100 | 68000 | 68000 | 68000 | 1500 | 0.98039 | 150000 | 2200 | 34.7171 | 32.2444 | 37.9971 | 36.7919 | 35.9641
100 | 68000 | 68000 | 68000 | 1500 | 0.98039 | 150000 | 2700 | 35.0752 | 32.2613 | 38.1571 | 36.8007 | 35.9721
100 | 68000 | 68000 | 68000 | 1500 | 0.98039 | 150000 | 3300 | 35.4443 | 32.2813 | 38.3182 | 36.8112 | 35.9816
100 | 68000 | 68000 | 68000 | 1500 | 0.98039 | 150000 | 3900 | 35.7609 | 32.3013 | 38.4534 | 36.8216 | 35.9911
100 | 68000 | 68000 | 68000 | 1500 | 0.98039 | 150000 | 4700 | 36.1194 | 32.3277 | 38.603 | 36.8354 | 36.0036
100 | 68000 | 68000 | 68000 | 1500 | 0.98039 | 150000 | 5600 | 36.4556 | 32.3573 | 38.74 | 36.8508 | 36.0175
100 | 68000 | 68000 | 68000 | 1500 | 0.98039 | 150000 | 6800 | 36.8217 | 32.3962 | 38.8857 | 36.871 | 36.0359
100 | 68000 | 68000 | 68000 | 1500 | 0.98039 | 150000 | 8200 | 37.1628 | 32.4412 | 39.0182 | 36.8943 | 36.0571
100 | 68000 | 68000 | 68000 | 1500 | 0.98039 | 150000 | 10000 | 37.5062 | 32.4982 | 39.1483 | 36.9237 | 36.0838
100 | 68000 | 68000 | 68000 | 1500 | 0.98039 | 150000 | 12000 | 37.8013 | 32.5604 | 39.2575 | 36.9557 | 36.1129
100 | 68000 | 68000 | 68000 | 1500 | 0.98039 | 150000 | 15000 | 38.1323 | 32.6518 | 39.3774 | 37.0026 | 36.1553
100 | 68000 | 68000 | 68000 | 1500 | 0.98039 | 150000 | 18000 | 38.3765 | 32.7408 | 39.4639 | 37.0479 | 36.1965
100 | 68000 | 68000 | 68000 | 1500 | 0.98039 | 150000 | 22000 | 38.6173 | 32.8559 | 39.5476 | 37.1063 | 36.2494
100 | 68000 | 68000 | 68000 | 1500 | 0.98039 | 150000 | 27000 | 38.8334 | 32.9946 | 39.6216 | 37.1761 | 36.3126
100 | 68000 | 68000 | 68000 | 1500 | 0.98039 | 150000 | 33000 | 39.0176 | 33.1537 | 39.6836 | 37.2555 | 36.3845
100 | 68000 | 68000 | 68000 | 1500 | 0.98039 | 150000 | 39000 | 39.1515 | 33.3054 | 39.7282 | 37.3306 | 36.4523
100 | 68000 | 68000 | 68000 | 1500 | 0.98039 | 150000 | 47000 | 39.282 | 33.497 | 39.7711 | 37.4244 | 36.5371
100 | 68000 | 68000 | 68000 | 1500 | 0.98039 | 150000 | 56000 | 39.3878 | 33.6994 | 39.8057 | 37.5223 | 36.6255
100 | 68000 | 68000 | 68000 | 1500 | 0.98039 | 150000 | 68000 | 39.4884 | 33.9496 | 39.8383 | 37.6418 | 36.7331
100 | 68000 | 68000 | 68000 | 1500 | 0.98039 | 150000 | 82000 | 39.5707 | 34.2166 | 39.8647 | 37.7673 | 36.8461
100 | 68000 | 68000 | 68000 | 1500 | 0.98039 | 150000 | 100000 | 39.6442 | 34.5261 | 39.8882 | 37.9103 | 36.9746
Rg | 470000 |  | Valeur E12
Rk | 68000 |  | 100
Rin | 11528823.5294 |  | 120
Rb | 1500 |  | 150
180
220
270
|  |  | 330 | [7 empty] | 100000
390
470
560
680
820
1000
1200
1500
1800
2200
2700
3300
3900
4700
5600
6800
8200
10000
12000
15000
18000
22000
27000
33000
39000
47000
56000
68000
82000