## Sommaire
Sélectionner le cas
|  |  | Cas A |  |  | Cas B
| A : la résistance de cathode peut être complètement |  |  | B : la résistance de cathode est nécessairement
|  | découplée |  |  | partiellement découplée
Entrer Ck=0 pour une cathode non découplée

## FormulaireA
CALCUL AUTOMATIQUE DES ELEMENTS DE l'ETAGE TRIODE A CATHODE COMMUNE V.5
dB
| mu = | 100 |  | palier sup | 35.3985 | 58.8745
| RA = | 100000 | ohms
| rak = | 62500 | ohms | GAP | 6.8337
(résistance interne)
| ZL = | 850000 | ohms
|  |  |  | palier inf | 28.5649 | 26.8067
| Charge anode= RA//ZL | 89473.6842
| Rk = | 1800 | ohms | FREQUENCE DE COUPURE
|  | . |  | à - 3 dB |  |  |  | voir la courbe du gain
| Ck = | 0.47 | µF |  |  |  |  | voir la courbe d'impédance d'entrée
| Ck=0 pour cath. non découplée |  |  | 316.1171 | Hz |  |  | voir la courbe d'impédance de sortie
(pour calcul de Z entrée)
| Cg-a = | 1.7 | pF
IMPEDANCES (kOhms)
| Cg-k = | 1.6 | pF |  | ENTREE |  | SORTIE*
|  |  |  | 100 Hz | 999.3597 |  | 69.4562
| Rgrid-stopper | 68000 | ohms | 1 kHz | 837.7268 |  | 44.3478
|  |  |  | 10 kHz | 156.0478 |  | 38.5348
| Rgrid-leak | 1000000 | ohms
*l'impédance de sortie est fonction de RA
mais pas de ZL
| gm | 1.6 | mA/V

## CalcInt
Calculs intermédiaires
|  |  | Ze |  |  |  | Zs
| 188.1264 |  | 100 | 1000 | 10000 | 15000 | 100 | 1000 | 10000
|  | w | 628.3185 | 6283.1853 | 62831.8531 | 94247.7796 | 628.3185 | 6283.1853 | 62831.8531 | w
| 181800 | mu RCh = | 8947368.4211 | 8947368.4211 | 8947368.4211 | 8947368.4211 | 3322234231.1712 | 33222342311.7121 | 332223423117.1206 | RarakwRkCk
| 151973.6842 |  | 8.0055e+13 | 8.0055e+13 | 8.0055e+13 | 8.0055e+13 | 1.1037e+19 | 1.1037e+21 | 1.1037e+23 | RarakwRkCk²
| 2.1963 |  | 2.262e+13 | 2.262e+15 | 2.262e+17 | 5.0895e+17 | 5.9682e+20 | 5.9682e+20 | 5.9682e+20 | Rarak+(mu+1)RARk²
| 4.8236 | numA = | 10132883.2863 | 48394706.3729 | 475688212.727 | 713462193.2063 | 24654860378.5697 | 41237712456.8831 | 333120440333.0083 | numZs
| 2.8236 | [5 empty] | 24430000000 | 24430000000 | 24430000000 | Rarak+(mu+1)RARk
fc= | 316.1171 |  | 80782.7481 | 807827.4815 | 8078274.8147 | 12117412.2221 | 86378.09 | 863780.9001 | 8637809.001 | (RA+rak)*w*Rk*Ck
|  |  | 6525852398.2505 | 652585239825.0485 | 6.5259e+13 | 1.4683e+14 | 7461174433.8536 | 746117443385.3635 | 7.4612e+13 | (RA+rak)*w*Rk*Ck²
[7 empty] | 162500 | 162500 | 162500 | RA+rak
[7 empty] | 344300 | 344300 | 344300 | RA+rak+(mu+1)*Rk
|  |  | 333773.6842 | 333773.6842 | 333773.6842 | 333773.6842 | 118542490000 | 118542490000 | 118542490000 | RA+rak+(mu+1)*Rk²
|  |  | 111404872271.4681 | 111404872271.4681 | 111404872271.4681 | 111404872271.4681 | 354969.9486 | 929870.923 | 8644668.1156
|  | denA = | 343410.4318 | 874065.2791 | 8085167.2125 | 12122008.2426
[7 empty] | 69456.1905 | 44347.7814 | 38534.7865
|  | A+1= | 30.5066 | 56.3674 | 59.8347 | 59.8568
|  | Cm= | 5.3461e-11 | 9.7425e-11 | 1.0332e-10 | 1.0336e-10
|  | Cmw= | 3.3591e-08 | 6.1214e-07 | 6.4917e-06 | 9.7411e-06
|  | Cm²w²= | 1.1283e-15 | 3.7471e-13 | 4.2142e-11 | 9.4889e-11
|  |  | 1000000000000 | 1000000000000 | 1000000000000 | 1000000000000
|  |  | 5217422.6552 | 1732664098.5414 | 194866667194.7803 | 438768737323.184
|  | numZe= | 1000002.6087 | 1000865.9571 | 1093099.5687 | 1199486.8642
|  |  | 1068000 | 1068000 | 1068000 | 1068000
|  |  | 1140624000000 | 1140624000000 | 1140624000000 | 1140624000000
|  |  | 0.001287 | 0.4274 | 48.0687 | 108.2332
|  | denZe= | 1.0006 | 1.1947 | 7.0049 | 10.4515
|  | Ze = | 999359.7243 | 837726.7664 | 156047.7515 | 114767.3196
|  | 1/Cmw = | 29770141.7732 | 1633622.5676 | 154042.3495 | 102657.5924
1633622.5676

## GraphZe
Retour au formulaire
10
13 | f | 10 | 13 | 18 | 24 | 32 | 45 | 56 | 75 | 100 | 130 | 180 | 240 | 320 | 450 | 560 | 750 | 1000 | 1300 | 1800 | 2400 | 3200 | 4500 | 5600 | 7500 | 10000 | 13000 | 18000 | 24000
18 |  | 62.8319 | 81.6814 | 113.0973 | 150.7964 | 201.0619 | 282.7433 | 351.8584 | 471.2389 | 628.3185 | 816.8141 | 1130.9734 | 1507.9645 | 2010.6193 | 2827.4334 | 3518.5838 | 4712.389 | 6283.1853 | 8168.1409 | 11309.7336 | 15079.6447 | 20106.193 | 28274.3339 | 35185.8377 | 47123.8898 | 62831.8531 | 81681.409 | 113097.3355 | 150796.4474
24 |  | 8947368.4211 | 8947368.4211 | 8947368.4211 | 8947368.4211 | 8947368.4211 | 8947368.4211 | 8947368.4211 | 8947368.4211 | 8947368.4211 | 8947368.4211 | 8947368.4211 | 8947368.4211 | 8947368.4211 | 8947368.4211 | 8947368.4211 | 8947368.4211 | 8947368.4211 | 8947368.4211 | 8947368.4211 | 8947368.4211 | 8947368.4211 | 8947368.4211 | 8947368.4211 | 8947368.4211 | 8947368.4211 | 8947368.4211 | 8947368.4211 | 8947368.4211
32 |  | 8.0055e+13 | 8.0055e+13 | 8.0055e+13 | 8.0055e+13 | 8.0055e+13 | 8.0055e+13 | 8.0055e+13 | 8.0055e+13 | 8.0055e+13 | 8.0055e+13 | 8.0055e+13 | 8.0055e+13 | 8.0055e+13 | 8.0055e+13 | 8.0055e+13 | 8.0055e+13 | 8.0055e+13 | 8.0055e+13 | 8.0055e+13 | 8.0055e+13 | 8.0055e+13 | 8.0055e+13 | 8.0055e+13 | 8.0055e+13 | 8.0055e+13 | 8.0055e+13 | 8.0055e+13 | 8.0055e+13
45 |  | 226199220325.7828 | 382276682350.573 | 732885473855.5363 | 1.3029e+12 | 2.3163e+12 | 4.5805e+12 | 7.0936e+12 | 1.2724e+13 | 2.262e+13 | 3.8228e+13 | 7.3289e+13 | 1.3029e+14 | 2.3163e+14 | 4.5805e+14 | 7.0936e+14 | 1.2724e+15 | 2.262e+15 | 3.8228e+15 | 7328854738555363 | 13029075090765088 | 23162800161360168 | 45805342115971024 | 70936075494165472 | 1.2724e+17 | 2.262e+17 | 3.8228e+17 | 7.3289e+17 | 1.3029e+18
56 |  | 8960000.0492 | 8968705.4999 | 8988230.4786 | 9019884.0997 | 9075884.6223 | 9199779.1209 | 9335363.3679 | 9632191.2255 | 10132883.2863 | 10875802.0347 | 12383212.3881 | 14503315.2269 | 17654557.578 | 23197172.7334 | 28096550.6175 | 36775345.2192 | 48394706.3729 | 62472571.7829 | 86075026.2284 | 114495111.2163 | 152456077.488 | 214208770.87 | 266488519.2571 | 356815241.8758 | 475688212.727 | 618350012.333 | 856134060.33 | 1141484806.9415
75
100 |  | 8078.2748 | 10501.7573 | 14540.8947 | 19387.8596 | 25850.4794 | 36352.2367 | 45238.339 | 60587.0611 | 80782.7481 | 105017.5726 | 145408.9467 | 193878.5956 | 258504.7941 | 363522.3667 | 452383.3896 | 605870.6111 | 807827.4815 | 1050175.7259 | 1454089.4667 | 1938785.9555 | 2585047.9407 | 3635223.6666 | 4523833.8963 | 6058706.1111 | 8078274.8147 | 10501757.2592 | 14540894.6665 | 19387859.5554
|  | 65258523.9825 | 110286905.5304 | 211437617.7033 | 375889098.1392 | 668247285.5808 | 1321485110.6457 | 2046507312.0914 | 3670791974.0159 | 6525852398.2505 | 11028690553.0433 | 21143761770.3316 | 37588909813.9228 | 66824728558.0849 | 132148511064.5723 | 204650731209.1352 | 367079197401.5897 | 652585239825.0485 | 1.1029e+12 | 2.1144e+12 | 3.7589e+12 | 6.6825e+12 | 1.3215e+13 | 2.0465e+13 | 3.6708e+13 | 6.5259e+13 | 1.1029e+14 | 2.1144e+14 | 3.7589e+14
|  | 333773.6842 | 333773.6842 | 333773.6842 | 333773.6842 | 333773.6842 | 333773.6842 | 333773.6842 | 333773.6842 | 333773.6842 | 333773.6842 | 333773.6842 | 333773.6842 | 333773.6842 | 333773.6842 | 333773.6842 | 333773.6842 | 333773.6842 | 333773.6842 | 333773.6842 | 333773.6842 | 333773.6842 | 333773.6842 | 333773.6842 | 333773.6842 | 333773.6842 | 333773.6842 | 333773.6842 | 333773.6842
|  | 111404872271.4681 | 111404872271.4681 | 111404872271.4681 | 111404872271.4681 | 111404872271.4681 | 111404872271.4681 | 111404872271.4681 | 111404872271.4681 | 111404872271.4681 | 111404872271.4681 | 111404872271.4681 | 111404872271.4681 | 111404872271.4681 | 111404872271.4681 | 111404872271.4681 | 111404872271.4681 | 111404872271.4681 | 111404872271.4681 | 111404872271.4681 | 111404872271.4681 | 111404872271.4681 | 111404872271.4681 | 111404872271.4681 | 111404872271.4681 | 111404872271.4681 | 111404872271.4681 | 111404872271.4681 | 111404872271.4681
|  | 333871.4285 | 333938.8554 | 334090.2721 | 334336.2998 | 334773.236 | 335747.4607 | 336825.4438 | 339228.0417 | 343410.4318 | 349905.0769 | 364072.2923 | 385997.127 | 422172.4776 | 493511.2798 | 562188.2278 | 691725.4294 | 874065.2791 | 1101940.9819 | 1491905.1744 | 1967306.7513 | 2606506.8057 | 3650514.4814 | 4536130.2884 | 6067892.9302 | 8085167.2125 | 10507060.0266 | 14544724.9055 | 19390732.4001
|  | 27.8367 | 27.8573 | 27.9036 | 27.9785 | 28.1105 | 28.4009 | 28.7157 | 29.3944 | 30.5066 | 32.0821 | 35.0131 | 38.5736 | 42.8184 | 48.0043 | 50.9771 | 54.1647 | 56.3674 | 57.6932 | 58.6947 | 59.1989 | 59.4906 | 59.6791 | 59.748 | 59.8038 | 59.8347 | 59.8509 | 59.8622 | 59.8675
|  | 4.8922e-11 | 4.8957e-11 | 4.9036e-11 | 4.9163e-11 | 4.9388e-11 | 4.9882e-11 | 5.0417e-11 | 5.1571e-11 | 5.3461e-11 | 5.614e-11 | 6.1122e-11 | 6.7175e-11 | 7.4391e-11 | 8.3207e-11 | 8.8261e-11 | 9.368e-11 | 9.7425e-11 | 9.9678e-11 | 1.0138e-10 | 1.0224e-10 | 1.0273e-10 | 1.0305e-10 | 1.0317e-10 | 1.0327e-10 | 1.0332e-10 | 1.0335e-10 | 1.0337e-10 | 1.0337e-10
|  | 3.0739e-09 | 3.9989e-09 | 5.5459e-09 | 7.4137e-09 | 9.93e-09 | 1.4104e-08 | 1.774e-08 | 2.4302e-08 | 3.3591e-08 | 4.5856e-08 | 6.9128e-08 | 1.013e-07 | 1.4957e-07 | 2.3526e-07 | 3.1055e-07 | 4.4146e-07 | 6.1214e-07 | 8.1419e-07 | 1.1466e-06 | 1.5417e-06 | 2.0656e-06 | 2.9138e-06 | 3.6302e-06 | 4.8663e-06 | 6.4917e-06 | 8.4415e-06 | 1.169e-05 | 1.5589e-05
|  | 9.4488e-18 | 1.5991e-17 | 3.0756e-17 | 5.4962e-17 | 9.8606e-17 | 1.9891e-16 | 3.1469e-16 | 5.9059e-16 | 1.1283e-15 | 2.1027e-15 | 4.7786e-15 | 1.0261e-14 | 2.2372e-14 | 5.5349e-14 | 9.6444e-14 | 1.9488e-13 | 3.7471e-13 | 6.629e-13 | 1.3147e-12 | 2.3769e-12 | 4.2667e-12 | 8.4902e-12 | 1.3178e-11 | 2.3681e-11 | 4.2142e-11 | 7.1259e-11 | 1.3667e-10 | 2.43e-10
|  | 1000000000000 | 1000000000000 | 1000000000000 | 1000000000000 | 1000000000000 | 1000000000000 | 1000000000000 | 1000000000000 | 1000000000000 | 1000000000000 | 1000000000000 | 1000000000000 | 1000000000000 | 1000000000000 | 1000000000000 | 1000000000000 | 1000000000000 | 1000000000000 | 1000000000000 | 1000000000000 | 1000000000000 | 1000000000000 | 1000000000000 | 1000000000000 | 1000000000000 | 1000000000000 | 1000000000000 | 1000000000000
|  | 43691.0248 | 73943.8384 | 142218.0501 | 254146.4519 | 455951.9549 | 919775.4536 | 1455134.6455 | 2730886.5709 | 5217422.6552 | 9723077.373 | 22096349.6614 | 47447979.1735 | 103447653.2907 | 255933001.6022 | 445956388.0993 | 901141692.1079 | 1732664098.5414 | 3065256935.8672 | 6079049427.5994 | 10990716464.6922 | 19729028517.3503 | 39258683704.3637 | 60935972837.3065 | 109501194206.3452 | 194866667194.7803 | 329500565995.9205 | 631939308374.5061 | 1.1236e+12
|  | 1000000.0218 | 1000000.037 | 1000000.0711 | 1000000.1271 | 1000000.228 | 1000000.4599 | 1000000.7276 | 1000001.3654 | 1000002.6087 | 1000004.8615 | 1000011.0481 | 1000023.7237 | 1000051.7225 | 1000127.9583 | 1000222.9533 | 1000450.4694 | 1000865.9571 | 1001531.4558 | 1003034.9193 | 1005480.3412 | 1009816.3341 | 1019440.3777 | 1030017.4624 | 1053328.6259 | 1093099.5687 | 1153039.707 | 1277473.7995 | 1457273.5871
|  | 1068000 | 1068000 | 1068000 | 1068000 | 1068000 | 1068000 | 1068000 | 1068000 | 1068000 | 1068000 | 1068000 | 1068000 | 1068000 | 1068000 | 1068000 | 1068000 | 1068000 | 1068000 | 1068000 | 1068000 | 1068000 | 1068000 | 1068000 | 1068000 | 1068000 | 1068000 | 1068000 | 1068000
|  | 1140624000000 | 1140624000000 | 1140624000000 | 1140624000000 | 1140624000000 | 1140624000000 | 1140624000000 | 1140624000000 | 1140624000000 | 1140624000000 | 1140624000000 | 1140624000000 | 1140624000000 | 1140624000000 | 1140624000000 | 1140624000000 | 1140624000000 | 1140624000000 | 1140624000000 | 1140624000000 | 1140624000000 | 1140624000000 | 1140624000000 | 1140624000000 | 1140624000000 | 1140624000000 | 1140624000000 | 1140624000000
|  | 1.0777e-05 | 1.824e-05 | 3.5082e-05 | 6.2692e-05 | 0.00011247 | 0.00022689 | 0.00035894 | 0.00067364 | 0.001287 | 0.0023984 | 0.0054506 | 0.011704 | 0.025518 | 0.063132 | 0.11001 | 0.22229 | 0.4274 | 0.75612 | 1.4995 | 2.7111 | 4.8667 | 9.6841 | 15.0314 | 27.0112 | 48.0687 | 81.2795 | 155.8835 | 277.1752
|  | 1 | 1 | 1 | 1 | 1.0001 | 1.0001 | 1.0002 | 1.0003 | 1.0006 | 1.0012 | 1.0027 | 1.0058 | 1.0127 | 1.0311 | 1.0536 | 1.1056 | 1.1947 | 1.3252 | 1.581 | 1.9264 | 2.4221 | 3.2687 | 4.0039 | 5.2926 | 7.0049 | 9.0708 | 12.5253 | 16.6786
| Ze | 999994.6332 | 999990.9171 | 999982.5308 | 999968.7828 | 999943.9968 | 999887.0365 | 999821.3033 | 999664.7147 | 999359.7243 | 998807.7898 | 997296.803 | 994222.3519 | 987531.2208 | 969978.1036 | 949366.9725 | 904916.8179 | 837726.7664 | 755765.9459 | 634432.3465 | 521939.7524 | 416914.6834 | 311883.4562 | 257252.3393 | 199020.6752 | 156047.7515 | 127115.5057 | 101991.3676 | 87373.9398
| Ze (kohms) | 999.9946 | 999.9909 | 999.9825 | 999.9688 | 999.944 | 999.887 | 999.8213 | 999.6647 | 999.3597 | 998.8078 | 997.2968 | 994.2224 | 987.5312 | 969.9781 | 949.367 | 904.9168 | 837.7268 | 755.7659 | 634.4323 | 521.9398 | 416.9147 | 311.8835 | 257.2523 | 199.0207 | 156.0478 | 127.1155 | 101.9914 | 87.3739

## GraphZs
Retour au formulaire
| f | 10 | 13 | 18 | 24 | 32 | 45 | 56 | 75 | 100 | 130 | 180 | 240 | 320 | 450 | 560 | 750 | 1000 | 1300 | 1800 | 2400 | 3200 | 4500 | 5600 | 7500 | 10000 | 13000 | 18000 | 24000
|  | 62.8319 | 81.6814 | 113.0973 | 150.7964 | 201.0619 | 282.7433 | 351.8584 | 471.2389 | 628.3185 | 816.8141 | 1130.9734 | 1507.9645 | 2010.6193 | 2827.4334 | 3518.5838 | 4712.389 | 6283.1853 | 8168.1409 | 11309.7336 | 15079.6447 | 20106.193 | 28274.3339 | 35185.8377 | 47123.8898 | 62831.8531 | 81681.409 | 113097.3355 | 150796.4474
|  | 332223423.1171 | 431890450.0523 | 598002161.6108 | 797336215.4811 | 1063114953.9748 | 1495005404.027 | 1860451169.4559 | 2491675673.3784 | 3322234231.1712 | 4318904500.5226 | 5980021616.1082 | 7973362154.8109 | 10631149539.7479 | 14950054040.2704 | 18604511694.5588 | 24916756733.784 | 33222342311.7121 | 43189045005.2257 | 59800216161.0817 | 79733621548.1089 | 106311495397.4786 | 149500540402.7043 | 186045116945.5875 | 249167567337.8405 | 332223423117.1206 | 431890450052.2568 | 598002161610.8171 | 797336215481.0894
|  | 1.1037e+17 | 1.8653e+17 | 3.5761e+17 | 6.3575e+17 | 1.1302e+18 | 2.235e+18 | 3.4613e+18 | 6.2084e+18 | 1.1037e+19 | 1.8653e+19 | 3.5761e+19 | 6.3575e+19 | 1.1302e+20 | 2.235e+20 | 3.4613e+20 | 6.2084e+20 | 1.1037e+21 | 1.8653e+21 | 3.5761e+21 | 6.3575e+21 | 1.1302e+22 | 2.235e+22 | 3.4613e+22 | 6.2084e+22 | 1.1037e+23 | 1.8653e+23 | 3.5761e+23 | 6.3575e+23
|  | 5.9682e+20 | 5.9682e+20 | 5.9682e+20 | 5.9682e+20 | 5.9682e+20 | 5.9682e+20 | 5.9682e+20 | 5.9682e+20 | 5.9682e+20 | 5.9682e+20 | 5.9682e+20 | 5.9682e+20 | 5.9682e+20 | 5.9682e+20 | 5.9682e+20 | 5.9682e+20 | 5.9682e+20 | 5.9682e+20 | 5.9682e+20 | 5.9682e+20 | 5.9682e+20 | 5.9682e+20 | 5.9682e+20 | 5.9682e+20 | 5.9682e+20 | 5.9682e+20 | 5.9682e+20 | 5.9682e+20
|  | 24432258847.7379 | 24433817330.9216 | 24437317908.9951 | 24443008101.3061 | 24453120729.3745 | 24475701035.0688 | 24500738326.7103 | 24556737317.1052 | 24654860378.5697 | 24808825769.9681 | 25151253617.4466 | 25698237372.4692 | 26642939787.8027 | 28641386415.5876 | 30707535807.8921 | 34895123815.9513 | 41237712456.8831 | 49619739101.1219 | 64597916010.5966 | 83392297636.9944 | 109082349413.8631 | 151483452828.0255 | 187642240551.794 | 250362340444.9185 | 333120440333.0083 | 432580843018.2051 | 598500969248.3462 | 797710389438.2385
|  | 24430000000 | 24430000000 | 24430000000 | 24430000000 | 24430000000 | 24430000000 | 24430000000 | 24430000000 | 24430000000 | 24430000000 | 24430000000 | 24430000000 | 24430000000 | 24430000000 | 24430000000 | 24430000000 | 24430000000 | 24430000000 | 24430000000 | 24430000000 | 24430000000 | 24430000000 | 24430000000 | 24430000000 | 24430000000 | 24430000000 | 24430000000 | 24430000000
|  | 8637.809 | 11229.1517 | 15548.0562 | 20730.7416 | 27640.9888 | 38870.1405 | 48371.7304 | 64783.5675 | 86378.09 | 112291.517 | 155480.562 | 207307.416 | 276409.888 | 388701.405 | 483717.3041 | 647835.6751 | 863780.9001 | 1122915.1701 | 1554805.6202 | 2073074.1603 | 2764098.8803 | 3887014.0505 | 4837173.0406 | 6478356.7508 | 8637809.001 | 11229151.7014 | 15548056.2019 | 20730741.6025
|  | 74611744.3385 | 126093847.9321 | 241742051.6569 | 429763647.39 | 764024262.0266 | 1510887822.8554 | 2339824302.4565 | 4196910619.0427 | 7461174433.8536 | 12609384793.2126 | 24174205165.6858 | 42976364738.9969 | 76402426202.6612 | 151088782285.5362 | 233982430245.65 | 419691061904.267 | 746117443385.3635 | 1.2609e+12 | 2.4174e+12 | 4.2976e+12 | 7.6402e+12 | 1.5109e+13 | 2.3398e+13 | 4.1969e+13 | 7.4612e+13 | 1.2609e+14 | 2.4174e+14 | 4.2976e+14
|  | 162500 | 162500 | 162500 | 162500 | 162500 | 162500 | 162500 | 162500 | 162500 | 162500 | 162500 | 162500 | 162500 | 162500 | 162500 | 162500 | 162500 | 162500 | 162500 | 162500 | 162500 | 162500 | 162500 | 162500 | 162500 | 162500 | 162500 | 162500
|  | 344300 | 344300 | 344300 | 344300 | 344300 | 344300 | 344300 | 344300 | 344300 | 344300 | 344300 | 344300 | 344300 | 344300 | 344300 | 344300 | 344300 | 344300 | 344300 | 344300 | 344300 | 344300 | 344300 | 344300 | 344300 | 344300 | 344300 | 344300
|  | 118542490000 | 118542490000 | 118542490000 | 118542490000 | 118542490000 | 118542490000 | 118542490000 | 118542490000 | 118542490000 | 118542490000 | 118542490000 | 118542490000 | 118542490000 | 118542490000 | 118542490000 | 118542490000 | 118542490000 | 118542490000 | 118542490000 | 118542490000 | 118542490000 | 118542490000 | 118542490000 | 118542490000 | 118542490000 | 118542490000 | 118542490000 | 118542490000
|  | 344408.3358 | 344483.0676 | 344650.8843 | 344923.5475 | 345407.7507 | 346487.1972 | 347681.3402 | 350341.834 | 354969.9486 | 362148.9677 | 377778.6325 | 401894.084 | 441525.6688 | 519260.3126 | 593738.0906 | 733644.0226 | 929870.923 | 1174513.0775 | 1592470.7239 | 2101470.6669 | 2785459.5869 | 3902232.7863 | 4849410.842 | 6487499.4166 | 8644668.1156 | 11234428.7982 | 15551867.8668 | 20733600.5045
|  | 70939.8011 | 70928.9356 | 70904.5559 | 70865.0026 | 70794.9393 | 70639.5539 | 70468.9481 | 70093.6484 | 69456.1905 | 68504.4774 | 66576.6972 | 63942.8108 | 60342.9012 | 55158.0502 | 51718.9924 | 47564.1084 | 44347.7814 | 42247.0725 | 40564.5862 | 39682.8273 | 39161.347 | 38819.6863 | 38693.8221 | 38591.501 | 38534.7865 | 38504.9254 | 38484.1856 | 38474.2818
| Zs (kohms) | 70.9398 | 70.9289 | 70.9046 | 70.865 | 70.7949 | 70.6396 | 70.4689 | 70.0936 | 69.4562 | 68.5045 | 66.5767 | 63.9428 | 60.3429 | 55.1581 | 51.719 | 47.5641 | 44.3478 | 42.2471 | 40.5646 | 39.6828 | 39.1613 | 38.8197 | 38.6938 | 38.5915 | 38.5348 | 38.5049 | 38.4842 | 38.4743

## GraphGain
Retour au formulaire
1.2589 | 10 |  | 1.2589 | 1.5849 | 1.9953 | 2.5119 | 3.1623 | 3.9811 | 5.0119 | 6.3096 | 7.9433 | 10 | 15.8489 | 19.9526 | 25.1189 | 31.6228 | 39.8107 | 50.1187 | 63.0957 | 79.4328 | 100 | 158.4893 | 199.5262 | 251.1886 | 316.2278 | 398.1072 | 501.1872 | 630.9573 | 794.3282 | 1000 | 1584.8932 | 1995.2623 | 2511.8864 | 3162.2777 | 3981.0717 | 5011.8723 | 6309.5734 | 7943.2823 | 10000 | 15848.9319 | 19952.6231 | 25118.8643
1.5849 | 13 | [9 empty] | 7.9433 | 10 | 15.8489 | 19.9526 | 25.1189 | 31.6228 | 39.8107 | 50.1187 | 63.0957 | 79.4328 | 100 | 158.4893 | 199.5262 | 251.1886 | 316.2278 | 398.1072 | 501.1872 | 630.9573 | 794.3282 | 1000 | 1584.8932 | 1995.2623 | 2511.8864 | 3162.2777 | 3981.0717 | 5011.8723 | 6309.5734 | 7943.2823 | 10000 | 15848.9319 | 19952.6231 | 25118.8643
1.9953 | 18 | [9 empty] | 7.9433 | 10 | 15.8489 | 19.9526 | 25.1189 | 31.6228 | 39.8107 | 50.1187 | 63.0957 | 79.4328 | 100 | 158.4893 | 199.5262 | 251.1886 | 316.2278 | 398.1072 | 501.1872 | 630.9573 | 794.3282 | 1000 | 1584.8932 | 1995.2623 | 2511.8864 | 3162.2777 | 3981.0717 | 5011.8723 | 6309.5734 | 7943.2823 | 10000 | 15848.9319 | 19952.6231 | 25118.8643
2.5119 | 24 | f | 1 | 1.3 | 1.8 | 2.4 | 3.2 | 4.5 | 5.6 | 7.5 | 10 | 13 | 18 | 24 | 32 | 45 | 56 | 75 | 100 | 130 | 180 | 240 | 320 | 450 | 560 | 750 | 1000 | 1300 | 1800 | 2400 | 3200 | 4500 | 5600 | 7500 | 10000 | 13000 | 18000 | 24000 | 32000 | 45000 | 56000 | 75000
3.1623 | 32 | w | 6.2832 | 8.1681 | 11.3097 | 15.0796 | 20.1062 | 28.2743 | 35.1858 | 47.1239 | 62.8319 | 81.6814 | 113.0973 | 150.7964 | 201.0619 | 282.7433 | 351.8584 | 471.2389 | 628.3185 | 816.8141 | 1130.9734 | 1507.9645 | 2010.6193 | 2827.4334 | 3518.5838 | 4712.389 | 6283.1853 | 8168.1409 | 11309.7336 | 15079.6447 | 20106.193 | 28274.3339 | 35185.8377 | 47123.8898 | 62831.8531 | 81681.409 | 113097.3355 | 150796.4474 | 201061.9298 | 282743.3388 | 351858.3772 | 471238.898
3.9811 | 45 | mu RCh = | 8947368.4211 | 8947368.4211 | 8947368.4211 | 8947368.4211 | 8947368.4211 | 8947368.4211 | 8947368.4211 | 8947368.4211 | 8947368.4211 | 8947368.4211 | 8947368.4211 | 8947368.4211 | 8947368.4211 | 8947368.4211 | 8947368.4211 | 8947368.4211 | 8947368.4211 | 8947368.4211 | 8947368.4211 | 8947368.4211 | 8947368.4211 | 8947368.4211 | 8947368.4211 | 8947368.4211 | 8947368.4211 | 8947368.4211 | 8947368.4211 | 8947368.4211 | 8947368.4211 | 8947368.4211 | 8947368.4211 | 8947368.4211 | 8947368.4211 | 8947368.4211 | 8947368.4211 | 8947368.4211 | 8947368.4211 | 8947368.4211 | 8947368.4211 | 8947368.4211
5.0119 | 56 |  | 8.0055e+13 | 8.0055e+13 | 8.0055e+13 | 8.0055e+13 | 8.0055e+13 | 8.0055e+13 | 8.0055e+13 | 8.0055e+13 | 8.0055e+13 | 8.0055e+13 | 8.0055e+13 | 8.0055e+13 | 8.0055e+13 | 8.0055e+13 | 8.0055e+13 | 8.0055e+13 | 8.0055e+13 | 8.0055e+13 | 8.0055e+13 | 8.0055e+13 | 8.0055e+13 | 8.0055e+13 | 8.0055e+13 | 8.0055e+13 | 8.0055e+13 | 8.0055e+13 | 8.0055e+13 | 8.0055e+13 | 8.0055e+13 | 8.0055e+13 | 8.0055e+13 | 8.0055e+13 | 8.0055e+13 | 8.0055e+13 | 8.0055e+13 | 8.0055e+13 | 8.0055e+13 | 8.0055e+13 | 8.0055e+13 | 8.0055e+13
6.3096 | 75 |  | 2261992203.2578 | 3822766823.5057 | 7328854738.5554 | 13029075090.7651 | 23162800161.3602 | 45805342115.971 | 70936075494.1655 | 127237061433.2528 | 226199220325.7828 | 382276682350.573 | 732885473855.5363 | 1.3029e+12 | 2.3163e+12 | 4.5805e+12 | 7.0936e+12 | 1.2724e+13 | 2.262e+13 | 3.8228e+13 | 7.3289e+13 | 1.3029e+14 | 2.3163e+14 | 4.5805e+14 | 7.0936e+14 | 1.2724e+15 | 2.262e+15 | 3.8228e+15 | 7328854738555363 | 13029075090765088 | 23162800161360168 | 45805342115971024 | 70936075494165472 | 1.2724e+17 | 2.262e+17 | 3.8228e+17 | 7.3289e+17 | 1.3029e+18 | 2.3163e+18 | 4.5805e+18 | 7.0936e+18 | 1.2724e+19
7.9433 | 100 | numA = | 8947494.8256 | 8947582.0437 | 8947777.9653 | 8948096.4868 | 8948662.7192 | 8949927.7653 | 8951331.6181 | 8954475.9045 | 8960000.0492 | 8968705.4999 | 8988230.4786 | 9019884.0997 | 9075884.6223 | 9199779.1209 | 9335363.3679 | 9632191.2255 | 10132883.2863 | 10875802.0347 | 12383212.3881 | 14503315.2269 | 17654557.578 | 23197172.7334 | 28096550.6175 | 36775345.2192 | 48394706.3729 | 62472571.7829 | 86075026.2284 | 114495111.2163 | 152456077.488 | 214208770.87 | 266488519.2571 | 356815241.8758 | 475688212.727 | 618350012.333 | 856134060.33 | 1141484806.9415 | 1521959287.0828 | 2140236965.151 | 2663397755.6531 | 3567041659.2363
10 | 1
15.8489 | 1.3 |  | 807.8275 | 1050.1757 | 1454.0895 | 1938.786 | 2585.0479 | 3635.2237 | 4523.8339 | 6058.7061 | 8078.2748 | 10501.7573 | 14540.8947 | 19387.8596 | 25850.4794 | 36352.2367 | 45238.339 | 60587.0611 | 80782.7481 | 105017.5726 | 145408.9467 | 193878.5956 | 258504.7941 | 363522.3667 | 452383.3896 | 605870.6111 | 807827.4815 | 1050175.7259 | 1454089.4667 | 1938785.9555 | 2585047.9407 | 3635223.6666 | 4523833.8963 | 6058706.1111 | 8078274.8147 | 10501757.2592 | 14540894.6665 | 19387859.5554 | 25850479.4072 | 36352236.6663 | 45238338.9626 | 60587061.1106
19.9526 | 1.8 |  | 652585.2398 | 1102869.0553 | 2114376.177 | 3758890.9814 | 6682472.8558 | 13214851.1065 | 20465073.1209 | 36707919.7402 | 65258523.9825 | 110286905.5304 | 211437617.7033 | 375889098.1392 | 668247285.5808 | 1321485110.6457 | 2046507312.0914 | 3670791974.0159 | 6525852398.2505 | 11028690553.0433 | 21143761770.3316 | 37588909813.9228 | 66824728558.0849 | 132148511064.5723 | 204650731209.1352 | 367079197401.5897 | 652585239825.0485 | 1.1029e+12 | 2.1144e+12 | 3.7589e+12 | 6.6825e+12 | 1.3215e+13 | 2.0465e+13 | 3.6708e+13 | 6.5259e+13 | 1.1029e+14 | 2.1144e+14 | 3.7589e+14 | 6.6825e+14 | 1.3215e+15 | 2046507312091352 | 3.6708e+15
25.1189 | 2.4
31.6228 | 3.2
39.8107 | 4.5 |  | 333773.6842 | 333773.6842 | 333773.6842 | 333773.6842 | 333773.6842 | 333773.6842 | 333773.6842 | 333773.6842 | 333773.6842 | 333773.6842 | 333773.6842 | 333773.6842 | 333773.6842 | 333773.6842 | 333773.6842 | 333773.6842 | 333773.6842 | 333773.6842 | 333773.6842 | 333773.6842 | 333773.6842 | 333773.6842 | 333773.6842 | 333773.6842 | 333773.6842 | 333773.6842 | 333773.6842 | 333773.6842 | 333773.6842 | 333773.6842 | 333773.6842 | 333773.6842 | 333773.6842 | 333773.6842 | 333773.6842 | 333773.6842 | 333773.6842 | 333773.6842 | 333773.6842 | 333773.6842
50.1187 | 5.6 |  | 111404872271.4681 | 111404872271.4681 | 111404872271.4681 | 111404872271.4681 | 111404872271.4681 | 111404872271.4681 | 111404872271.4681 | 111404872271.4681 | 111404872271.4681 | 111404872271.4681 | 111404872271.4681 | 111404872271.4681 | 111404872271.4681 | 111404872271.4681 | 111404872271.4681 | 111404872271.4681 | 111404872271.4681 | 111404872271.4681 | 111404872271.4681 | 111404872271.4681 | 111404872271.4681 | 111404872271.4681 | 111404872271.4681 | 111404872271.4681 | 111404872271.4681 | 111404872271.4681 | 111404872271.4681 | 111404872271.4681 | 111404872271.4681 | 111404872271.4681 | 111404872271.4681 | 111404872271.4681 | 111404872271.4681 | 111404872271.4681 | 111404872271.4681 | 111404872271.4681 | 111404872271.4681 | 111404872271.4681 | 111404872271.4681 | 111404872271.4681
63.0957 | 7.5 | denA = | 333774.6618 | 333775.3363 | 333776.8516 | 333779.3151 | 333783.6945 | 333793.4797 | 333804.3399 | 333828.6689 | 333871.4285 | 333938.8554 | 334090.2721 | 334336.2998 | 334773.236 | 335747.4607 | 336825.4438 | 339228.0417 | 343410.4318 | 349905.0769 | 364072.2923 | 385997.127 | 422172.4776 | 493511.2798 | 562188.2278 | 691725.4294 | 874065.2791 | 1101940.9819 | 1491905.1744 | 1967306.7513 | 2606506.8057 | 3650514.4814 | 4536130.2884 | 6067892.9302 | 8085167.2125 | 10507060.0266 | 14544724.9055 | 19390732.4001 | 25852634.1105 | 36353768.9314 | 45239570.2562 | 60587980.482
79.4328 | 10
100 |  | A= | 26.807 | 26.8072 | 26.8077 | 26.8084 | 26.8098 | 26.8128 | 26.8161 | 26.8236 | 26.8367 | 26.8573 | 26.9036 | 26.9785 | 27.1105 | 27.4009 | 27.7157 | 28.3944 | 29.5066 | 31.0821 | 34.0131 | 37.5736 | 41.8184 | 47.0043 | 49.9771 | 53.1647 | 55.3674 | 56.6932 | 57.6947 | 58.1989 | 58.4906 | 58.6791 | 58.748 | 58.8038 | 58.8347 | 58.8509 | 58.8622 | 58.8675 | 58.8706 | 58.8725 | 58.8732 | 58.8738
158.4893 |  | A db = | 28.565 | 28.565 | 28.5652 | 28.5654 | 28.5659 | 28.5668 | 28.5679 | 28.5703 | 28.5746 | 28.5813 | 28.5962 | 28.6203 | 28.6628 | 28.7553 | 28.8545 | 29.0647 | 29.3984 | 29.8502 | 30.6329 | 31.4977 | 32.4273 | 33.4428 | 33.9754 | 34.5125 | 34.8651 | 35.0706 | 35.2227 | 35.2983 | 35.3417 | 35.3697 | 35.3799 | 35.3881 | 35.3927 | 35.3951 | 35.3967 | 35.3975 | 35.398 | 35.3982 | 35.3984 | 35.3984
199.5262 |  |  | 32.3985 | 32.3985 | 32.3985 | 32.3985 | 32.3985 | 32.3985 | 32.3985 | 32.3985 | 32.3985 | 32.3985 | 32.3985 | 32.3985 | 32.3985 | 32.3985 | 32.3985 | 32.3985 | 32.3985 | 32.3985 | 32.3985 | 32.3985 | 32.3985 | 32.3985 | 32.3985 | 32.3985 | 32.3985 | 32.3985 | 32.3985 | 32.3985 | 32.3985 | 32.3985 | 32.3985 | 32.3985 | 32.3985 | 32.3985 | 32.3985 | 32.3985
251.1886
316.2278
398.1072
501.1872
630.9573
794.3282
1000
1584.8932
1995.2623
2511.8864
3162.2777
3981.0717
5011.8723
6309.5734
7943.2823
10000
15848.9319
19952.6231

## FormulaireB
Retour au sommaire
CALCUL AUTOMATIQUE DES ELEMENTS DE l'ETAGE TRIODE A CATHODE COMMUNE V.5
dB
|  | mu = | 100 |  | palier sup | 33.0375 | 44.8616
|  | RA = | 100000 | ohms
|  | rak = | 62500 | ohms | GAP | 4.9083
(résistance interne)
Cg-a |  | ZL = | 850000 | ohms
[5 empty] | palier inf | 28.1292 | 25.4952
|  | Charge anode= RA//ZL | 89473.6842
|  | Rk non déc | 470 | ohms
Cg-k
|  | Rk déc = | 1500 | ohms | FREQUENCE DE COUPURE
[5 empty] | à - 3 dB |  |  |  | voir la courbe du gain
|  | Ck = | 0.47 | µF |  |  |  |  | voir la courbe d'impédance d'entrée
[5 empty] | 236.3651 | Hz |  |  | voir la courbe d'impédance de sortie
(pour calcul de Z entrée)
|  | Cg-a = | 1.7 | pF
IMPEDANCES (kOhms)
|  | Cg-k = | 1.6 | pF |  | ENTREE |  | SORTIE*
[5 empty] | 100 Hz | 999.396 |  | 71.2587
|  | Rgrid-stopper | 68000 | ohms | 1 kHz | 837.0467 |  | 55.4049
[5 empty] | 10 kHz | 156.0433 |  | 52.41
|  | Rgrid-leak | 1000000 | ohms
*l'impédance de sortie est fonction de RA
mais pas de ZL
|  | gm | 1.6 | mA/V
|  | Rk = Rndec + Rdec = | 1970 | ohms

## CalcIntB
Calculs intermédiaires
|  | Ze |  |  |  | Zs
|  | 100 | 1000 | 10000 | 15000 | 100 | 1000 | 10000
| w | 628.3185 | 6283.1853 | 62831.8531 | 94247.7796 | 628.3185 | 6283.1853 | 62831.8531 | w
| mu RCh = | 8947368.4211 | 8947368.4211 | 8947368.4211 | 8947368.4211
|  | 8.0055e+13 | 8.0055e+13 | 8.0055e+13 | 8.0055e+13 | 10997000000 | 10997000000 | 10997000000 | Rab*rakb+(mub+1)*Rab*Rknd | E
|  | 2.7094e+13 | 2709433809142995 | 2.7094e+17 | 6.0962e+17 | 209970 | 209970 | 209970 | Rab+rakb+(mub+1)*Rknd | F
| numA = | 10351315.8465 | 52815615.2175 | 520599112.8651 | 780834593.5336 | 26147000000 | 26147000000 | 26147000000 | E+(mub+1)*Rab*Rkd
[6 empty] | 4871281312.0253 | 48712813120.253 | 487128131202.53 | wECkRdk
|  | 88412.2299 | 884122.2992 | 8841222.9917 | 13261834.4875 | 26596898139.0854 | 55286560492.4804 | 487829357273.493 | numZs
|  | 7816722398.8797 | 781672239887.9722 | 7.8167e+13 | 1.7588e+14 | 361470 | 361470 | 361470 | F+(mub+1)Rkd
[6 empty] | 93009.2695 | 930092.6954 | 9300926.9536 | wFCkbRkd
[6 empty] | 373244.27 | 997864.2106 | 9307948.3645 | denZs
|  | 350943.6842 | 350943.6842 | 350943.6842 | 350943.6842 | 71258.6911 | 55404.8937 | 52409.9767 | Zs
|  | 123161469487.2576 | 123161469487.2576 | 123161469487.2576 | 123161469487.2576
| denA = | 361909.0934 | 951227.4751 | 8848185.4331 | 13266477.1301
| A+1= | 29.602 | 56.5236 | 59.8368 | 59.8577
| Cm= | 5.1923e-11 | 9.769e-11 | 1.0332e-10 | 1.0336e-10
| Cmw= | 3.2624e-08 | 6.1381e-07 | 6.492e-06 | 9.7413e-06
| Cm²w²= | 1.0644e-15 | 3.7676e-13 | 4.2145e-11 | 9.4892e-11
|  | 1000000000000 | 1000000000000 | 1000000000000 | 1000000000000
|  | 4921564.4382 | 1742125773.3719 | 194880414684.9415 | 438782515295.6854
| numZe= | 1000002.4608 | 1000870.6838 | 1093105.857 | 1199492.6074
|  | 1068000 | 1068000 | 1068000 | 1068000
|  | 1140624000000 | 1140624000000 | 1140624000000 | 1140624000000
|  | 0.001214 | 0.42974 | 48.0721 | 108.2366
| denZe= | 1.0006 | 1.1957 | 7.0051 | 10.4516
| Ze = | 999395.9986 | 837046.6726 | 156043.2572 | 114766.0837
| 1/Cmw = | 30651894.6941 | 1629180.3368 | 154036.9161 | 102655.9806
| (Rchb+rakb)= | 151973.6842
| Ckb | 4.7e-07
| Ckb x Rkd= | 0.000705
| Ckb x Rkd x Rknd= | 0.33135
| mub+1= | 101
| Rkd+Rknd = | 1970
| A | 350943.6842
| B | 140.6078
| C | 199443.6842
| D | 140.6078
| numfc² = | 43605903144.3213 | TRUE
| denfc²= | 19770.5527
| w0= | 1485.1258
| fc = | 236.3651

## GraphGainB
Retour au formulaire
1.2589 | 10 |  | 1.2589 | 1.5849 | 1.9953 | 2.5119 | 3.1623 | 3.9811 | 5.0119 | 6.3096 | 7.9433 | 10 | 15.8489 | 19.9526 | 25.1189 | 31.6228 | 39.8107 | 50.1187 | 63.0957 | 79.4328 | 100 | 158.4893 | 199.5262 | 251.1886 | 316.2278 | 398.1072 | 501.1872 | 630.9573 | 794.3282 | 1000 | 1584.8932 | 1995.2623 | 2511.8864 | 3162.2777 | 3981.0717 | 5011.8723 | 6309.5734 | 7943.2823 | 10000 | 15848.9319 | 19952.6231 | 25118.8643
1.5849 | 13 | [9 empty] | 7.9433 | 10 | 15.8489 | 19.9526 | 25.1189 | 31.6228 | 39.8107 | 50.1187 | 63.0957 | 79.4328 | 100 | 158.4893 | 199.5262 | 251.1886 | 316.2278 | 398.1072 | 501.1872 | 630.9573 | 794.3282 | 1000 | 1584.8932 | 1995.2623 | 2511.8864 | 3162.2777 | 3981.0717 | 5011.8723 | 6309.5734 | 7943.2823 | 10000 | 15848.9319 | 19952.6231 | 25118.8643
1.9953 | 18 | [9 empty] | 7.9433 | 10 | 15.8489 | 19.9526 | 25.1189 | 31.6228 | 39.8107 | 50.1187 | 63.0957 | 79.4328 | 100 | 158.4893 | 199.5262 | 251.1886 | 316.2278 | 398.1072 | 501.1872 | 630.9573 | 794.3282 | 1000 | 1584.8932 | 1995.2623 | 2511.8864 | 3162.2777 | 3981.0717 | 5011.8723 | 6309.5734 | 7943.2823 | 10000 | 15848.9319 | 19952.6231 | 25118.8643
2.5119 | 24 | f | 1 | 1.3 | 1.8 | 2.4 | 3.2 | 4.5 | 5.6 | 7.5 | 10 | 13 | 18 | 24 | 32 | 45 | 56 | 75 | 100 | 130 | 180 | 240 | 320 | 450 | 560 | 750 | 1000 | 1300 | 1800 | 2400 | 3200 | 4500 | 5600 | 7500 | 10000 | 13000 | 18000 | 24000 | 32000 | 45000 | 56000 | 75000
3.1623 | 32 | w | 6.2832 | 8.1681 | 11.3097 | 15.0796 | 20.1062 | 28.2743 | 35.1858 | 47.1239 | 62.8319 | 81.6814 | 113.0973 | 150.7964 | 201.0619 | 282.7433 | 351.8584 | 471.2389 | 628.3185 | 816.8141 | 1130.9734 | 1507.9645 | 2010.6193 | 2827.4334 | 3518.5838 | 4712.389 | 6283.1853 | 8168.1409 | 11309.7336 | 15079.6447 | 20106.193 | 28274.3339 | 35185.8377 | 47123.8898 | 62831.8531 | 81681.409 | 113097.3355 | 150796.4474 | 201061.9298 | 282743.3388 | 351858.3772 | 471238.898
3.9811 | 45 | mu RCh = | 8947368.4211 | 8947368.4211 | 8947368.4211 | 8947368.4211 | 8947368.4211 | 8947368.4211 | 8947368.4211 | 8947368.4211 | 8947368.4211 | 8947368.4211 | 8947368.4211 | 8947368.4211 | 8947368.4211 | 8947368.4211 | 8947368.4211 | 8947368.4211 | 8947368.4211 | 8947368.4211 | 8947368.4211 | 8947368.4211 | 8947368.4211 | 8947368.4211 | 8947368.4211 | 8947368.4211 | 8947368.4211 | 8947368.4211 | 8947368.4211 | 8947368.4211 | 8947368.4211 | 8947368.4211 | 8947368.4211 | 8947368.4211 | 8947368.4211 | 8947368.4211 | 8947368.4211 | 8947368.4211 | 8947368.4211 | 8947368.4211 | 8947368.4211 | 8947368.4211
5.0119 | 56 |  | 8.0055e+13 | 8.0055e+13 | 8.0055e+13 | 8.0055e+13 | 8.0055e+13 | 8.0055e+13 | 8.0055e+13 | 8.0055e+13 | 8.0055e+13 | 8.0055e+13 | 8.0055e+13 | 8.0055e+13 | 8.0055e+13 | 8.0055e+13 | 8.0055e+13 | 8.0055e+13 | 8.0055e+13 | 8.0055e+13 | 8.0055e+13 | 8.0055e+13 | 8.0055e+13 | 8.0055e+13 | 8.0055e+13 | 8.0055e+13 | 8.0055e+13 | 8.0055e+13 | 8.0055e+13 | 8.0055e+13 | 8.0055e+13 | 8.0055e+13 | 8.0055e+13 | 8.0055e+13 | 8.0055e+13 | 8.0055e+13 | 8.0055e+13 | 8.0055e+13 | 8.0055e+13 | 8.0055e+13 | 8.0055e+13 | 8.0055e+13
6.3096 | 75 |  | 1570827918.929 | 2654699182.9901 | 5089482457.3301 | 9047968813.0313 | 16085277889.8334 | 31809265358.3132 | 49261163537.6149 | 88359070439.7589 | 157082791892.9047 | 265469918299.009 | 508948245733.0113 | 904796881303.131 | 1.6085e+12 | 3.1809e+12 | 4.9261e+12 | 8.8359e+12 | 1.5708e+13 | 2.6547e+13 | 5.0895e+13 | 9.048e+13 | 1.6085e+14 | 3.1809e+14 | 4.9261e+14 | 8.8359e+14 | 1.5708e+15 | 2.6547e+15 | 5089482457330113 | 9047968813031310 | 16085277889833448 | 31809265358313208 | 49261163537614904 | 88359070439758896 | 1.5708e+17 | 2.6547e+17 | 5.0895e+17 | 9.048e+17 | 1.6085e+18 | 3.1809e+18 | 4.9261e+18 | 8.8359e+18
7.9433 | 100 | numA = | 8947456.2022 | 8947516.7707 | 8947652.8288 | 8947874.0286 | 8948267.2591 | 8949145.8211 | 8950120.8274 | 8952304.7721 | 8956142.2752 | 8962191.2265 | 8975764.5863 | 8997788.5363 | 9036809.6943 | 9123394.5545 | 9218542.0765 | 9428218.7451 | 9785891.9293 | 10324843.5093 | 11443348.5587 | 13058908.4457 | 15521217.1095 | 19953647.6677 | 23930462.5329 | 31042649.7912 | 40631063.4932 | 52294881.0559 | 71899498.3223 | 95540694.0246 | 127142963.9874 | 178575812.3598 | 222128834.1015 | 297387164.8902 | 396437696.6114 | 515315411.8602 | 713462193.2063 | 951250196.6911 | 1268309049.2404 | 1783537661.8488 | 2219503640.2681 | 2972538830.5921
10 | 1
15.8489 | 1.3 |  | 883.4648 | 1148.5043 | 1590.2367 | 2120.3156 | 2827.0875 | 3975.5918 | 4947.4031 | 6625.9863 | 8834.6485 | 11485.043 | 15902.3672 | 21203.1563 | 28270.8751 | 39755.9181 | 49474.0314 | 66259.8635 | 88346.4847 | 114850.43 | 159023.6724 | 212031.5632 | 282708.7509 | 397559.1809 | 494740.314 | 662598.6349 | 883464.8465 | 1148504.3005 | 1590236.7237 | 2120315.6316 | 2827087.5088 | 3975591.8093 | 4947403.1404 | 6625986.3488 | 8834648.465 | 11485043.0045 | 15902367.237 | 21203156.316 | 28270875.088 | 39755918.0925 | 49474031.404 | 66259863.4875
19.9526 | 1.8 |  | 780510.135 | 1319062.1282 | 2528852.8374 | 4495738.3776 | 7992423.7824 | 15805330.2338 | 24476797.8336 | 43903695.0938 | 78051013.5002 | 131906212.8153 | 252885283.7405 | 449573837.7609 | 799242378.2416 | 1580533023.3781 | 2447679783.3648 | 4390369509.3836 | 7805101350.0153 | 13190621281.5258 | 25288528374.0495 | 44957383776.0881 | 79924237824.1566 | 158053302337.8096 | 244767978336.4795 | 439036950938.3601 | 780510135001.5289 | 1.3191e+12 | 2.5289e+12 | 4.4957e+12 | 7.9924e+12 | 1.5805e+13 | 2.4477e+13 | 4.3904e+13 | 7.8051e+13 | 1.3191e+14 | 2.5289e+14 | 4.4957e+14 | 7.9924e+14 | 1.5805e+15 | 2447679783364795 | 4.3904e+15
25.1189 | 2.4
31.6228 | 3.2
39.8107 | 4.5 |  | 350943.6842 | 350943.6842 | 350943.6842 | 350943.6842 | 350943.6842 | 350943.6842 | 350943.6842 | 350943.6842 | 350943.6842 | 350943.6842 | 350943.6842 | 350943.6842 | 350943.6842 | 350943.6842 | 350943.6842 | 350943.6842 | 350943.6842 | 350943.6842 | 350943.6842 | 350943.6842 | 350943.6842 | 350943.6842 | 350943.6842 | 350943.6842 | 350943.6842 | 350943.6842 | 350943.6842 | 350943.6842 | 350943.6842 | 350943.6842 | 350943.6842 | 350943.6842 | 350943.6842 | 350943.6842 | 350943.6842 | 350943.6842 | 350943.6842 | 350943.6842 | 350943.6842 | 350943.6842
50.1187 | 5.6 |  | 123161469487.2576 | 123161469487.2576 | 123161469487.2576 | 123161469487.2576 | 123161469487.2576 | 123161469487.2576 | 123161469487.2576 | 123161469487.2576 | 123161469487.2576 | 123161469487.2576 | 123161469487.2576 | 123161469487.2576 | 123161469487.2576 | 123161469487.2576 | 123161469487.2576 | 123161469487.2576 | 123161469487.2576 | 123161469487.2576 | 123161469487.2576 | 123161469487.2576 | 123161469487.2576 | 123161469487.2576 | 123161469487.2576 | 123161469487.2576 | 123161469487.2576 | 123161469487.2576 | 123161469487.2576 | 123161469487.2576 | 123161469487.2576 | 123161469487.2576 | 123161469487.2576 | 123161469487.2576 | 123161469487.2576 | 123161469487.2576 | 123161469487.2576 | 123161469487.2576 | 123161469487.2576 | 123161469487.2576 | 123161469487.2576 | 123161469487.2576
63.0957 | 7.5 | denA = | 350944.7962 | 350945.5635 | 350947.2871 | 350950.0894 | 350955.0711 | 350966.2018 | 350978.5553 | 351006.2295 | 351054.8682 | 351131.5647 | 351303.7927 | 351583.6221 | 352080.5474 | 353188.3386 | 354413.8108 | 357144.0032 | 361893.0378 | 369258.8398 | 385292.0942 | 410022.9911 | 450650.316 | 530296.8714 | 606571.8818 | 749798.92 | 950616.4339 | 1200926.1416 | 1628500.6315 | 2149162.5921 | 2848786.628 | 3991051.4533 | 4959834.6044 | 6635273.6615 | 8841616.0836 | 11490403.5736 | 15906239.1913 | 21206060.4364 | 28273053.2435 | 39757467.0326 | 49475276.0966 | 66260792.8631
79.4328 | 10
100 |  | A= | 25.4953 | 25.4955 | 25.4957 | 25.4961 | 25.4969 | 25.4986 | 25.5005 | 25.5047 | 25.5121 | 25.5237 | 25.5499 | 25.5922 | 25.6669 | 25.8315 | 26.0107 | 26.3989 | 27.0408 | 27.961 | 29.7004 | 31.8492 | 34.4418 | 37.6273 | 39.452 | 41.4013 | 42.7418 | 43.5455 | 44.1507 | 44.4548 | 44.6306 | 44.7441 | 44.7855 | 44.8191 | 44.8377 | 44.8475 | 44.8542 | 44.8575 | 44.8593 | 44.8604 | 44.8609 | 44.8612
158.4893 |  | A db = | 28.1292 | 28.1293 | 28.1293 | 28.1295 | 28.1297 | 28.1303 | 28.131 | 28.1324 | 28.1349 | 28.1389 | 28.1478 | 28.1621 | 28.1875 | 28.243 | 28.303 | 28.4317 | 28.6404 | 28.9311 | 29.4553 | 30.062 | 30.7417 | 31.5101 | 31.9214 | 32.3403 | 32.6171 | 32.7789 | 32.8988 | 32.9584 | 32.9926 | 33.0147 | 33.0228 | 33.0293 | 33.0329 | 33.0348 | 33.0361 | 33.0367 | 33.037 | 33.0373 | 33.0374 | 33.0374
199.5262 |  |  | 30.0374 | 30.0374 | 30.0374 | 30.0374 | 30.0374 | 30.0374 | 30.0374 | 30.0374 | 30.0374 | 30.0374 | 30.0374 | 30.0374 | 30.0374 | 30.0374 | 30.0374 | 30.0374 | 30.0374 | 30.0374 | 30.0374 | 30.0374 | 30.0374 | 30.0374 | 30.0374 | 30.0374 | 30.0374 | 30.0374 | 30.0374 | 30.0374 | 30.0374 | 30.0374 | 30.0374 | 30.0374 | 30.0374 | 30.0374 | 30.0374 | 30.0374
251.1886
316.2278
398.1072
501.1872
630.9573
794.3282
1000
1584.8932
1995.2623
2511.8864
3162.2777
3981.0717
5011.8723
6309.5734
7943.2823
10000
15848.9319
19952.6231

## GraphZeB
Retour au formulaire
10
13 | f | 10 | 13 | 18 | 24 | 32 | 45 | 56 | 75 | 100 | 130 | 180 | 240 | 320 | 450 | 560 | 750 | 1000 | 1300 | 1800 | 2400 | 3200 | 4500 | 5600 | 7500 | 10000 | 13000 | 18000 | 24000
18 |  | 62.8319 | 81.6814 | 113.0973 | 150.7964 | 201.0619 | 282.7433 | 351.8584 | 471.2389 | 628.3185 | 816.8141 | 1130.9734 | 1507.9645 | 2010.6193 | 2827.4334 | 3518.5838 | 4712.389 | 6283.1853 | 8168.1409 | 11309.7336 | 15079.6447 | 20106.193 | 28274.3339 | 35185.8377 | 47123.8898 | 62831.8531 | 81681.409 | 113097.3355 | 150796.4474
24 |  | 8947368.4211 | 8947368.4211 | 8947368.4211 | 8947368.4211 | 8947368.4211 | 8947368.4211 | 8947368.4211 | 8947368.4211 | 8947368.4211 | 8947368.4211 | 8947368.4211 | 8947368.4211 | 8947368.4211 | 8947368.4211 | 8947368.4211 | 8947368.4211 | 8947368.4211 | 8947368.4211 | 8947368.4211 | 8947368.4211 | 8947368.4211 | 8947368.4211 | 8947368.4211 | 8947368.4211 | 8947368.4211 | 8947368.4211 | 8947368.4211 | 8947368.4211
32 |  | 8.0055e+13 | 8.0055e+13 | 8.0055e+13 | 8.0055e+13 | 8.0055e+13 | 8.0055e+13 | 8.0055e+13 | 8.0055e+13 | 8.0055e+13 | 8.0055e+13 | 8.0055e+13 | 8.0055e+13 | 8.0055e+13 | 8.0055e+13 | 8.0055e+13 | 8.0055e+13 | 8.0055e+13 | 8.0055e+13 | 8.0055e+13 | 8.0055e+13 | 8.0055e+13 | 8.0055e+13 | 8.0055e+13 | 8.0055e+13 | 8.0055e+13 | 8.0055e+13 | 8.0055e+13 | 8.0055e+13
45 |  | 157082791892.9048 | 265469918299.0091 | 508948245733.0114 | 904796881303.1311 | 1.6085e+12 | 3.1809e+12 | 4.9261e+12 | 8.8359e+12 | 1.5708e+13 | 2.6547e+13 | 5.0895e+13 | 9.048e+13 | 1.6085e+14 | 3.1809e+14 | 4.9261e+14 | 883590704397589 | 1570827918929047 | 2.6547e+15 | 5089482457330114 | 9047968813031310 | 16085277889833448 | 31809265358313212 | 49261163537614904 | 88359070439758896 | 1.5708e+17 | 2.6547e+17 | 5.0895e+17 | 9.048e+17
56 |  | 8956142.2752 | 8962191.2265 | 8975764.5863 | 8997788.5363 | 9036809.6943 | 9123394.5545 | 9218542.0765 | 9428218.7451 | 9785891.9293 | 10324843.5093 | 11443348.5587 | 13058908.4457 | 15521217.1095 | 19953647.6677 | 23930462.5329 | 31042649.7912 | 40631063.4932 | 52294881.0559 | 71899498.3223 | 95540694.0246 | 127142963.9874 | 178575812.3598 | 222128834.1015 | 297387164.8902 | 396437696.6114 | 515315411.8602 | 713462193.2063 | 951250196.6911
75
100 |  | 6731.8957 | 8751.4644 | 12117.4122 | 16156.5496 | 21542.0662 | 30293.5306 | 37698.6158 | 50489.2176 | 67318.9568 | 87514.6438 | 121174.1222 | 161565.4963 | 215420.6617 | 302935.3056 | 376986.158 | 504892.1759 | 673189.5679 | 875146.4383 | 1211741.2222 | 1615654.9629 | 2154206.6173 | 3029353.0555 | 3769861.5802 | 5048921.7592 | 6731895.679 | 8751464.3826 | 12117412.2221 | 16156549.6295
|  | 45318419.4323 | 76588128.8406 | 146831678.9606 | 261034095.93 | 464060614.9867 | 917697993.504 | 1421185633.3968 | 2549161093.0666 | 4531841943.2295 | 7658812884.0579 | 14683167896.0636 | 26103409593.0019 | 46406061498.6701 | 91769799350.3974 | 142118563339.6772 | 254916109306.6595 | 453184194322.9502 | 765881288405.786 | 1.4683e+12 | 2.6103e+12 | 4.6406e+12 | 9.177e+12 | 1.4212e+13 | 2.5492e+13 | 4.5318e+13 | 7.6588e+13 | 1.4683e+14 | 2.6103e+14
|  | 199443.6842 | 199443.6842 | 199443.6842 | 199443.6842 | 199443.6842 | 199443.6842 | 199443.6842 | 199443.6842 | 199443.6842 | 199443.6842 | 199443.6842 | 199443.6842 | 199443.6842 | 199443.6842 | 199443.6842 | 199443.6842 | 199443.6842 | 199443.6842 | 199443.6842 | 199443.6842 | 199443.6842 | 199443.6842 | 199443.6842 | 199443.6842 | 199443.6842 | 199443.6842 | 199443.6842 | 199443.6842
|  | 39777783171.4681 | 39777783171.4681 | 39777783171.4681 | 39777783171.4681 | 39777783171.4681 | 39777783171.4681 | 39777783171.4681 | 39777783171.4681 | 39777783171.4681 | 39777783171.4681 | 39777783171.4681 | 39777783171.4681 | 39777783171.4681 | 39777783171.4681 | 39777783171.4681 | 39777783171.4681 | 39777783171.4681 | 39777783171.4681 | 39777783171.4681 | 39777783171.4681 | 39777783171.4681 | 39777783171.4681 | 39777783171.4681 | 39777783171.4681 | 39777783171.4681 | 39777783171.4681 | 39777783171.4681 | 39777783171.4681
|  | 199557.2639 | 199635.5963 | 199811.4482 | 200097.0196 | 200603.6983 | 201731.2102 | 202975.2911 | 205735.1313 | 210498.5157 | 217799.44 | 233368.702 | 256673.3192 | 293570.8512 | 362694.889 | 426493.0791 | 542857.1566 | 702112.5106 | 897585.1333 | 1228045.0207 | 1627918.5307 | 2163419.5 | 3035911.3489 | 3775133.6555 | 5052859.4591 | 6734849.4575 | 8753736.7235 | 12119053.4591 | 16157780.5937
|  | 45.8801 | 45.8928 | 45.9212 | 45.9671 | 46.0481 | 46.2255 | 46.4171 | 46.827 | 47.4891 | 48.4053 | 50.0355 | 51.8775 | 53.8704 | 56.015 | 57.1098 | 58.1838 | 58.8697 | 59.2618 | 59.5479 | 59.6889 | 59.7694 | 59.8212 | 59.84 | 59.8552 | 59.8636 | 59.8681 | 59.8711 | 59.8726
|  | 7.9596e-11 | 7.9618e-11 | 7.9666e-11 | 7.9744e-11 | 7.9882e-11 | 8.0183e-11 | 8.0509e-11 | 8.1206e-11 | 8.2332e-11 | 8.3889e-11 | 8.666e-11 | 8.9792e-11 | 9.318e-11 | 9.6825e-11 | 9.8687e-11 | 1.0051e-10 | 1.0168e-10 | 1.0234e-10 | 1.0283e-10 | 1.0307e-10 | 1.0321e-10 | 1.033e-10 | 1.0333e-10 | 1.0335e-10 | 1.0337e-10 | 1.0338e-10 | 1.0338e-10 | 1.0338e-10
|  | 5.0012e-09 | 6.5033e-09 | 9.01e-09 | 1.2025e-08 | 1.6061e-08 | 2.2671e-08 | 2.8328e-08 | 3.8267e-08 | 5.173e-08 | 6.8522e-08 | 9.8011e-08 | 1.354e-07 | 1.8735e-07 | 2.7377e-07 | 3.4724e-07 | 4.7365e-07 | 6.3887e-07 | 8.3597e-07 | 1.163e-06 | 1.5543e-06 | 2.0751e-06 | 2.9206e-06 | 3.6357e-06 | 4.8704e-06 | 6.4948e-06 | 8.4439e-06 | 1.1692e-05 | 1.559e-05
|  | 2.5012e-17 | 4.2293e-17 | 8.118e-17 | 1.446e-16 | 2.5796e-16 | 5.1399e-16 | 8.0246e-16 | 1.4644e-15 | 2.676e-15 | 4.6952e-15 | 9.6061e-15 | 1.8334e-14 | 3.51e-14 | 7.4949e-14 | 1.2057e-13 | 2.2435e-13 | 4.0815e-13 | 6.9884e-13 | 1.3526e-12 | 2.4158e-12 | 4.3061e-12 | 8.53e-12 | 1.3218e-11 | 2.3721e-11 | 4.2183e-11 | 7.1299e-11 | 1.3671e-10 | 2.4304e-10
|  | 1000000000000 | 1000000000000 | 1000000000000 | 1000000000000 | 1000000000000 | 1000000000000 | 1000000000000 | 1000000000000 | 1000000000000 | 1000000000000 | 1000000000000 | 1000000000000 | 1000000000000 | 1000000000000 | 1000000000000 | 1000000000000 | 1000000000000 | 1000000000000 | 1000000000000 | 1000000000000 | 1000000000000 | 1000000000000 | 1000000000000 | 1000000000000 | 1000000000000 | 1000000000000 | 1000000000000 | 1000000000000
|  | 115654.1416 | 195561.4632 | 375377.7505 | 668647.7406 | 1192812.9509 | 2376681.341 | 3710586.8561 | 6771342.8611 | 12373989.9816 | 21710711.6337 | 44418437.0021 | 84776144.9084 | 162300710.8368 | 346562522.8135 | 557533875.5781 | 1037385782.951 | 1887279474.9078 | 3231449117.4945 | 6254243779.2658 | 11170526587.5588 | 19911534157.9495 | 39442941286.6797 | 61120872974.4128 | 109686615572.6656 | 195052377028.3379 | 329686427585.8152 | 632125275314.4812 | 1.1238e+12
|  | 1000000.0578 | 1000000.0978 | 1000000.1877 | 1000000.3343 | 1000000.5964 | 1000001.1883 | 1000001.8553 | 1000003.3857 | 1000006.187 | 1000010.8553 | 1000022.209 | 1000042.3872 | 1000081.1471 | 1000173.2663 | 1000278.7281 | 1000518.5584 | 1000943.1949 | 1001614.4214 | 1003122.2477 | 1005569.7522 | 1009906.6958 | 1019530.7456 | 1030107.2143 | 1053416.6391 | 1093184.5119 | 1153120.3006 | 1277546.5844 | 1457337.4094
|  | 1068000 | 1068000 | 1068000 | 1068000 | 1068000 | 1068000 | 1068000 | 1068000 | 1068000 | 1068000 | 1068000 | 1068000 | 1068000 | 1068000 | 1068000 | 1068000 | 1068000 | 1068000 | 1068000 | 1068000 | 1068000 | 1068000 | 1068000 | 1068000 | 1068000 | 1068000 | 1068000 | 1068000
|  | 1140624000000 | 1140624000000 | 1140624000000 | 1140624000000 | 1140624000000 | 1140624000000 | 1140624000000 | 1140624000000 | 1140624000000 | 1140624000000 | 1140624000000 | 1140624000000 | 1140624000000 | 1140624000000 | 1140624000000 | 1140624000000 | 1140624000000 | 1140624000000 | 1140624000000 | 1140624000000 | 1140624000000 | 1140624000000 | 1140624000000 | 1140624000000 | 1140624000000 | 1140624000000 | 1140624000000 | 1140624000000
|  | 2.8529e-05 | 4.824e-05 | 9.2596e-05 | 0.00016494 | 0.00029424 | 0.00058627 | 0.00091531 | 0.0016703 | 0.0030524 | 0.0053555 | 0.010957 | 0.020912 | 0.040035 | 0.085488 | 0.13753 | 0.2559 | 0.46554 | 0.79712 | 1.5428 | 2.7555 | 4.9117 | 9.7296 | 15.077 | 27.0569 | 48.1145 | 81.3253 | 155.9293 | 277.221
|  | 1 | 1 | 1 | 1.0001 | 1.0001 | 1.0003 | 1.0005 | 1.0008 | 1.0015 | 1.0027 | 1.0055 | 1.0104 | 1.0198 | 1.0419 | 1.0666 | 1.1207 | 1.2106 | 1.3406 | 1.5946 | 1.9379 | 2.4314 | 3.2756 | 4.0096 | 5.2969 | 7.0082 | 9.0733 | 12.5271 | 16.68
| Ze | 999985.7937 | 999975.9786 | 999953.8928 | 999917.8752 | 999853.5104 | 999708.1832 | 999544.5143 | 999169.268 | 998483.4871 | 997343.7919 | 994588.2481 | 989747.0715 | 980643.5169 | 959981.104 | 937863.6302 | 892787.6209 | 826818.0986 | 747157.9264 | 629072.7004 | 518894.5202 | 415361.3359 | 311249.7567 | 256909.5533 | 198875.0019 | 155987.0809 | 127088.9876 | 101982.2697 | 87370.5607
| Ze (kohms) | 999.9858 | 999.976 | 999.9539 | 999.9179 | 999.8535 | 999.7082 | 999.5445 | 999.1693 | 998.4835 | 997.3438 | 994.5882 | 989.7471 | 980.6435 | 959.9811 | 937.8636 | 892.7876 | 826.8181 | 747.1579 | 629.0727 | 518.8945 | 415.3613 | 311.2498 | 256.9096 | 198.875 | 155.9871 | 127.089 | 101.9823 | 87.3706

## GraphZsB
Retour au formulaire
| f | 10 | 13 | 18 | 24 | 32 | 45 | 56 | 75 | 100 | 130 | 180 | 240 | 320 | 450 | 560 | 750 | 1000 | 1300 | 1800 | 2400 | 3200 | 4500 | 5600 | 7500 | 10000 | 13000 | 18000 | 24000
|  | 62.8319 | 81.6814 | 113.0973 | 150.7964 | 201.0619 | 282.7433 | 351.8584 | 471.2389 | 628.3185 | 816.8141 | 1130.9734 | 1507.9645 | 2010.6193 | 2827.4334 | 3518.5838 | 4712.389 | 6283.1853 | 8168.1409 | 11309.7336 | 15079.6447 | 20106.193 | 28274.3339 | 35185.8377 | 47123.8898 | 62831.8531 | 81681.409 | 113097.3355 | 150796.4474
| E | 10997000000 | 10997000000 | 10997000000 | 10997000000 | 10997000000 | 10997000000 | 10997000000 | 10997000000 | 10997000000 | 10997000000 | 10997000000 | 10997000000 | 10997000000 | 10997000000 | 10997000000 | 10997000000 | 10997000000 | 10997000000 | 10997000000 | 10997000000 | 10997000000 | 10997000000 | 10997000000 | 10997000000 | 10997000000 | 10997000000 | 10997000000 | 10997000000
| F | 209970 | 209970 | 209970 | 209970 | 209970 | 209970 | 209970 | 209970 | 209970 | 209970 | 209970 | 209970 | 209970 | 209970 | 209970 | 209970 | 209970 | 209970 | 209970 | 209970 | 209970 | 209970 | 209970 | 209970 | 209970 | 209970 | 209970 | 209970
| E+(mub+1)*Rab*Rkd | 26147000000 | 26147000000 | 26147000000 | 26147000000 | 26147000000 | 26147000000 | 26147000000 | 26147000000 | 26147000000 | 26147000000 | 26147000000 | 26147000000 | 26147000000 | 26147000000 | 26147000000 | 26147000000 | 26147000000 | 26147000000 | 26147000000 | 26147000000 | 26147000000 | 26147000000 | 26147000000 | 26147000000 | 26147000000 | 26147000000 | 26147000000 | 26147000000
| wECkRdk | 487128131.2025 | 633266570.5633 | 876830636.1646 | 1169107514.8861 | 1558810019.8481 | 2192076590.4114 | 2727917534.7342 | 3653460984.019 | 4871281312.0253 | 6332665705.6329 | 8768306361.6455 | 11691075148.8607 | 15588100198.481 | 21920765904.1138 | 27279175347.3417 | 36534609840.1898 | 48712813120.253 | 63326657056.3289 | 87683063616.4554 | 116910751488.6072 | 155881001984.8096 | 219207659041.1385 | 272791753473.4168 | 365346098401.8975 | 487128131202.53 | 633266570563.2891 | 876830636164.5541 | 1.1691e+12
| numZs | 26151537293.5552 | 26154667567.1742 | 26161697975.5618 | 26173124027.9292 | 26193424703.1193 | 26238727270.5486 | 26288916734.5539 | 26401011082.1868 | 26596898139.0854 | 26902941548.078 | 27578049340.9464 | 28641697699.9672 | 30440999930.9793 | 34120163933.1197 | 37786492515.5936 | 44927088990.6623 | 55286560492.4804 | 68512269725.4287 | 91498553290.024 | 119798954180.0381 | 158058699187.3216 | 220761553245.3422 | 274041979215.0491 | 366280544428.0231 | 487829357273.493 | 633806133610.262 | 877220399971.2596 | 1.1694e+12
| F+(mub+1)Rkd | 361470 | 361470 | 361470 | 361470 | 361470 | 361470 | 361470 | 361470 | 361470 | 361470 | 361470 | 361470 | 361470 | 361470 | 361470 | 361470 | 361470 | 361470 | 361470 | 361470 | 361470 | 361470 | 361470 | 361470 | 361470 | 361470 | 361470 | 361470
| wFCkbRkd | 9300.927 | 12091.205 | 16741.6685 | 22322.2247 | 29762.9663 | 41854.1713 | 52085.1909 | 69756.9522 | 93009.2695 | 120912.0504 | 167416.6852 | 223222.2469 | 297629.6625 | 418541.7129 | 520851.9094 | 697569.5215 | 930092.6954 | 1209120.504 | 1674166.8516 | 2232222.4689 | 2976296.6251 | 4185417.1291 | 5208519.094 | 6975695.2152 | 9300926.9536 | 12091205.0397 | 16741668.5165 | 22322224.6886
| denZs | 361589.6405 | 361672.1694 | 361857.4918 | 362158.5877 | 362693.252 | 363885.054 | 365203.2694 | 368139.3666 | 373244.27 | 381156.5096 | 398357.763 | 424839.6549 | 468234.9591 | 553025.9726 | 633993.117 | 785661.3763 | 997864.2106 | 1261995.6236 | 1712744.9337 | 2261300.0047 | 2998166.4667 | 4200997.1561 | 5221046.994 | 6985054.3517 | 9307948.3645 | 12096606.957 | 16745570.318 | 22325151.189
| Zs | 72323.8012 | 72315.9529 | 72298.3455 | 72269.7871 | 72219.2226 | 72107.186 | 71984.3411 | 71714.7186 | 71258.6911 | 70582.4008 | 69229.3508 | 67417.6654 | 65012.2323 | 61697.2179 | 59600.793 | 57183.7822 | 55404.8937 | 54288.8331 | 53422.1713 | 52977.9127 | 52718.4534 | 52549.7983 | 52487.9358 | 52437.7515 | 52409.9767 | 52395.3647 | 52385.2209 | 52380.3784
|  | 5230732226.228 | 5229597042.8443 | 5227050766.9718 | 5222922128.0332 | 5215616112.966 | 5199446271.3284 | 5181745369.8289 | 5143000862.9747 | 5077801055.4824 | 4981875309.3763 | 4792703019.0663 | 4545141606.3808 | 4226590348.6321 | 3806546696.279 | 3552254523.3641 | 3269984941.4301 | 3069702243.1763 | 2947277394.3967 | 2853928389.3138 | 2806659231.2842 | 2779235329.9289 | 2761481302.2033 | 2754983400.2263 | 2749717784.1755 | 2746805661.7867 | 2745274246.0815 | 2744211367.2728 | 2743704036.8419
|  | 72323.8655 | 72316.0365 | 72298.4613 | 72269.9415 | 72219.4287 | 72107.4762 | 71984.7029 | 71715.2049 | 71259.3437 | 70583.2574 | 69230.56 | 67419.3209 | 65014.5213 | 61700.6097 | 59605.1623 | 57189.8812 | 55413.2866 | 54299.9679 | 53437.8382 | 52998.976 | 52746.6741 | 52589.6066 | 52537.5287 | 52504.2234 | 52498.6342 | 52510.6223 | 52544.7717 | 52593.0248
|  | 6735.3719 | 8756.9314 | 12127.9294 | 16176.9539 | 21584.3582 | 30400.1292 | 37895.7949 | 50944.0221 | 68359.8958 | 89719.0912 | 126653.6969 | 173408.379 | 239763.3619 | 355276.3256 | 457664.6432 | 638829.9657 | 879081.8245 | 1166237.4674 | 1640842.2664 | 2205905.8567 | 2955276.417 | 4168269.6132 | 5192321.7622 | 6958413.5226 | 9278872.4695 | 12059780.3491 | 16687305.0801 | 22229326.3889
| Zs (kohms) | 72.3238 | 72.316 | 72.2983 | 72.2698 | 72.2192 | 72.1072 | 71.9843 | 71.7147 | 71.2587 | 70.5824 | 69.2294 | 67.4177 | 65.0122 | 61.6972 | 59.6008 | 57.1838 | 55.4049 | 54.2888 | 53.4222 | 52.9779 | 52.7185 | 52.5498 | 52.4879 | 52.4378 | 52.41 | 52.3954 | 52.3852 | 52.3804