## Sheet1
Bill Of Materials for the G1 Project Ver.3 with Tube Town reference.
Name | Value | Reference | Designation | Price | Quantity | Total
Resistors
R1, R2 | 1M | rxi-1.0m | Metal 1/4W | 0.1 | 2 | 0.2
R3 | 1M | rmo-1m-2 | Metal 2W | 0.15 | 1 | 0.15
R4, R9 | 68k | rxi-68k | Metal 1/4W | 0.1 | 2 | 0.2
R5, R7, R8, R13, R18, R19, R30 | 220k | rmo-220k-2 | Metal 2W | 0.15 | 7 | 1.05
R10, R14 | 220k | rxi-220k | Metal 1/4W | 0.1 | 2 | 0.2
R6, R12 | 2.2k | rmo-2k2-2 | Metal 2W | 0.15 | 2 | 0.3
R11 | 150k | rmo-150k-2 | Metal 2W | 0.15 | 1 | 0.15
R15, R17 | 47k | rmo-47k-2 | Metal 2W | 0.15 | 2 | 0.3
R16, R23 | 1k5 | rmo-1k5-2 | Metal 2W | 0.15 | 2 | 0.3
R20 | 470R | rmo-470-2 | Metal 2W | 0.15 | 1 | 0.15
R21, R22 | 22k | rxi-22k | Metal 1/4W | 0.1 | 2 | 0.2
R24, R25, R26, R27 | 1R | rmo-1-2 | Metal 2W | 0.15 | 4 | 0.6
R28, R29 | 100 | rmo-100-2 | Metal 2W | 0.15 | 2 | 0.3
R31, R32 | 5k6 | rmo-5k6-2 | Metal 2W | 0.15 | 2 | 0.3
R33 | 8,2R | rmo-8r2-5 | Metal 5W | 0.69 | 1 | 0.69
5.09
Potentiometers
P1 | 1M log | apo1m-log | Alpha 24mm Potentiometer | 1.3 | 1 | 1.3
P2 | 100k lin | apo100 | Alpha 24mm Potentiometer | 1.59 | 1 | 1.59
P3 | 500k log | apo500log | Alpha 24mm Potentiometer | 1.3 | 1 | 1.3
P4 | 10k lin | apo16-10 | Alpha 16mm Potentiometer | 1.45 | 1 | 1.45
5.64
Capacitors
C1 | 100nF | cma1 | Mallory | 0.89 | 1 | 0.89
C2, C9 | 4,7nF | cma0047 | Mallory | 0.65 | 2 | 1.3
C3 | 10µF | cax-10-63 | Electrolytic axial | 0.32 | 1 | 0.32
C4 | 4,7µF | cax-4.7-63 | Electrolytic axial | 0.3 | 1 | 0.3
C5 | 470pF | csm500 | Silver Mica 500pF | 0.69 | 1 | 0.69
C6 | 2.2nF | cma0022 | Mallory | 0.65 | 1 | 0.65
C7 | 180pF | csm150 | Silver Mica 150pF | 0.46 | 1 | 0.46
C8 | 10nF | cma01 | Mallory | 0.65 | 1 | 0.65
C10 | 470nF | cma47 | Mallory | 2.59 | 1 | 2.59
C11 | 1nF | cma001 | Mallory | 0.65 | 1 | 0.65
C12, C13 | 22nF | cma022 | Mallory | 0.65 | 2 | 1.3
C14, C15, C16 | 22uF | cft-22-350 | F+T | 0.77 | 3 | 2.31
12.11
Transformers
Power | TT30 | tt-t30 |  | 20.5 | 1 | 20.5
Output | Hammond 125C | Ha125c |  | 20.35 | 1 | 20.35
40.85
Diodes
Bridge | 1N4007 | 1n4007 |  | 0.1 | 4 | 0.4
LED1 |  | led5i-r | Led Rouge | 0.9 | 1 | 0.9
1.3
Tubes
V1 | EF86 | ehef86 | EH EF86 | 13.7 | 1 | 13.7
V2 | ECC82 | jj12au7 | JJ 12AU7 | 7.6 | 1 | 7.6
V3 | 12BH7 | eh12bh7 | EH 12BH7 | 10.5 | 1 | 10.5
socket noval |  | sk01 | socket ceramic noval, chassis | 1.59 | 3 | 4.77
36.57
Others
Chassis |  | ha1444-14 | Hammond 1444-14 | 12.1 | 1 | 12.1
Jack | In, Out | cl1298 | Cliff Mono switched jack | 1.2 | 2 | 2.4
Fuse Main | 315mA | f-0.315-t | Fuse 315mA slow blow 5*20mm | 0.16 | 1 | 0.16
Fuse HT | 200mA | f-0.2-t | Fuse 0.2A slow blow 5*20mm | 0.19 | 1 | 0.19
Fuse holder |  | siha-5-20 | Fuse holder 5*20mm | 1 | 2 | 2
Wires |  | sil075-r | red - HT and AC220V | 3.3 | 1 | 3.3
Wires |  | sil075-g | green - Heater | 3.3 | 1 | 3.3
Wires |  | sil05-b | blue - Wiring | 2.9 | 1 | 2.9
Wires |  | sil075-s | black - Ground | 3.3 | 1 | 3.3
Wires |  | nf05 | Signal - Shielded | 1.2 | 1 | 1.2
Wires |  | kab25 | Power Cord | 2.4 | 1 | 2.4
Terminal Board |  | Lo02-25 | Terminal board | 5.8 | 1 | 5.8
Switchs |  | xsw10 | Power/Stand-by switchs | 1.55 | 2 | 3.1
Switchs | canal, scoop, bright | xsw17 | mini switch | 0.95 | 3 | 2.85
Power Jack |  | ttscr-setkgb | Power plug, including hardware | 1.25 | 1 | 1.25
46.25
Screws, Hardware…
Tube sockets |  | ttscr-setbl | 10 Self Tabbing Screw | 0.5 | 1 | 0.5
2(PT), 2(OT) |  | c113 | Grommets 8mm | 0.1 | 4 | 0.4
Transformers and boards |  | ttscr-setm4 | Screw set M4 | 1.25 | 1 | 1.25
Spacer for boards |  | dib-m4-10 | Spacer bolt M4 / 10mm | 0.17 | 4 | 0.68
2.83
[5 empty] | Total | 150.64