## Feuil1
Liste des composants
MI 60
2005-09-28
Label-Valeurs | Composants | Désignation | Quantité
Condensateurs
68nF | OD715 0.068µF | C1 | 1
47nF | OD716 0.047µF | C2, C7 | 2
470pF | Ceramic Disk / 500V | C4 | 1
22nF | Mallory 150 | C5, C6 | 2
100nF | Mallory 150 | C8, C9, C10, C11 | 4
47µF | Electrolytic Axial 50V | C3 | 1
47µF | Electrolytic Axial 150V | C16 | 1
100µF | F&T Axial 350V | C12, C13 | 2
47µF | F&T Axial 500V | C14, C15 | 2
Prises Jacks
Input, sortie HP | 6.35mm Jack mono isolaté avec contact | J1, J2 | 2
Témoins, Alim
1N4007 | 1N4007 | D1 à D4 | 4
2.5A | Slow Blow Fuse | F1 | 1
Porte Fusible | Fuse Holder | F1 | 1
230V LED | Power LED | L1 | 1
230V | Embase châssis (Châssis plug) | P1 | 1
230V | Cordon d'alimentation (power cord) | P1 | 1
sw10 | Switch Power, Standby | S1, S2 | 2
Résistances
100k | Métal Film 5% 2W | R1, R6, R17, R19 | 4
2.2k | Métal Film 5% 2W | R2 | 1
220k | Métal Film 5% 2W | R3, R28, R29 | 3
1.5k | Métal Film 5% 2W | R5 | 1
47k | Métal Film 5% 2W | R7 | 1
110k | Métal Film 5% 2W | R23 | 1
1M | Métal Film 5% 2W | R11, R13 | 2
470R | Métal Film 5% 2W | R12, R21, R22 | 3
10k | Métal Film 5% 2W | R14, R16 | 2
82k | Métal Film 5% 2W | R18 | 1
18k | Métal Film 5% 2W | R25 | 1
100R | Métal Film 1% 1W | R26, R27 | 2
5k | Céramique 5W | R30 | 1
1R/1% | Métal Film 1% | R31, R32 | 2
Potentiomètres
500k var | Alpha 500k log | R4 | 1
250k var | Alpha 250k lin | R8 | 1
1M var | Alpha 1M log | R9 | 1
25k var | Alpha 25k lin | R10, R15 | 2
100k var stéréo | Alpha 100k Stéréo log | R20 | 1
20k var | Trimmer 20k | R24 | 1
Transformateurs
PT | Toroidal Sovtek MIG 100 | T1 | 1
OT | Marshall 50W OT JCM800/Plexi50 | T2 | 1
Self | Self de filtarge (Choke) Hammond 193G | L1 | 1
Tubes
12AX7 | EH 12AX7 | V1, V2 | 2
EL34 | EH EL34 | V3, V4 | 2
sk01 | Support noval | V1, V2 | 2
sk05 | Support Octal | V3, V4 | 2
Châssis
1444-30 | Hammond 1444-30 |  | 1
lo02-50 | Plaque à cosses |  | 1
kfl-s | Black knobs |  | 6
| Silicon Wire kit |  | 1
| Screw kit (something like the G5) |  | 1