## Feuil1
Parameter | Value | Unit
R1 | 24 | kΩ
R2 | 24 | kΩ |  | bypassed gain | unbypassed gain
C1 | 47 | nF | 2.4792 | 4.4461 | 3.4828
Rk1 | 2.7 | kΩ | 24.7917 | 24.4461 | 23.4828
Rk2 | 56 | kΩ | 247.9174 | 24.4461 | 23.4828
Triode model | 12AU7 | - | 2479.1738 | 24.4461 | 23.4828
ra | 7700 | Ω | 24791.7375 | 24.4461 | 23.4828
µ | 17 | -
A(CF stage) | 0.93728 | -
Bypassed gain | 16.6841 | -
Unbypassed gain | 14.9327 | -
Cutoff frequency | 24.7917 | Hz