## Feuil1
Potentiomètre de volume à fond
|  | RS = | 49000 | 35.4 | dB
| Aigus | 10 |  | 5 |  | 4
| Basses | 10 |  | 7 |  | 0
| Medium | 10 |  | 7 |  | 0
| Sweep | off |  | off |  | off
| Hz | Ze | Out | Ze | Out | Ze | Out
|  | ohms | dB | ohms | dB | ohms | dB
| 100 | 170000 | 23.7 | 135000 | 20.3 | 106700 | 10.5
| 1000 | 164000 | 25.8 | 127000 | 21.8 | 95700 | 11.7
| 10000 | 125000 | 29.8 | 98000 | 26 | 72300 | 20.2
|  | V | H | V | H | V | H
| 100 | -2.1999 | -9.5001 | -2.6897 | -12.4103 | -3.2825 | -21.6175
| 1000 | -2.2707 | -7.3293 | -2.8342 | -10.7658 | -3.5911 | -20.1089
| 10000 | -2.8728 | -2.7272 | -3.5218 | -5.8782 | -4.4945 | -10.7055
|  | RS = | 700 | 35.4 | dB | -0.172 | dB =gain CF
| Aigus | 10 |  | 5 |  | 4
| Basses | 10 |  | 7 |  | 0
| Medium | 10 |  | 7 |  | 0
| Sweep | off |  | off |  | off
| Hz | Ze | Out | Ze | Out | Ze | Out
|  | ohms | dB | ohms | dB | ohms | dB
| 100 | 170000 | 25.9 | 135000 | 23.4 | 106700 | 13.6
| 1000 | 164000 | 28 | 127000 | 25 | 95700 | 15.7
| 10000 | 125000 | 32.3 | 98000 | 29.6 | 72300 | 25
|  | V | H | V | H | V | H
| 100 | -0.035692 | -9.4643 | -0.044922 | -11.9551 | -0.056797 | -21.7432
| 1000 | -0.036995 | -7.363 | -0.047744 | -10.3523 | -0.063302 | -19.6367
| 10000 | -0.048505 | -3.0515 | -0.061822 | -5.7382 | -0.083691 | -10.3163
| Hz | [6 empty] | Moyenne | Ecart type
Gain CF/CC | 100 |  | 2.028 |  | 2.928 |  | 2.928 | 2.628 | 0.42426
| 1000 |  | 2.028 |  | 3.028 |  | 3.828 | 2.9613 | 0.73636
| 10000 |  | 2.328 |  | 3.428 |  | 4.628 | 3.4613 | 0.93927
Potentiomètre de volume à 5
|  | RS = | 49000 | 35.4 | dB
| Aigus | 10 |  | 5 |  | 4
| Basses | 10 |  | 7 |  | 0
| Medium | 10 |  | 7 |  | 0
| Sweep | off |  | off |  | off
| Hz | Ze | Out | Ze | Out | Ze | Out
|  | ohms | dB | ohms | dB | ohms | dB
| 100 | 170400 | 3.03 | 138500 | -0.6 | 106800 | -10.4
| 1000 | 161300 | 5.5 | 129400 | 1.04 | 95300 | -6.9
| 10000 | 127800 | 10.5 | 104500 | 5.8 | 71800 | 1.1
|  | V | H | V | H | V | H
| 100 | -2.1953 | -30.1747 | -2.631 | -33.369 | -3.2799 | -42.5201
| 1000 | -2.3041 | -27.5959 | -2.7892 | -31.5708 | -3.6035 | -38.6965
| 10000 | -2.819 | -22.081 | -3.3398 | -26.2602 | -4.5188 | -29.7812
|  | RS = | 700 | 35.4 | dB | -0.172 | dB =gain CF
| Aigus | 10 |  | 5 |  | 4
| Basses | 10 |  | 7 |  | 0
| Medium | 10 |  | 7 |  | 0
| Sweep | off |  | off |  | off
| Hz | Ze | Out | Ze | Out | Ze | Out
|  | ohms | dB | ohms | dB | ohms | dB
| 100 | 170000 | 5.9 | 138500 | 3.1 | 106800 | -6.4
| 1000 | 161300 | 8.5 | 129400 | 4.6 | 95300 | -3.5
| 10000 | 127800 | 13.9 | 104500 | 9.5 | 71800 | 5.3
|  | V | H | V | H | V | H
| 100 | -0.035692 | -29.4643 | -0.043789 | -32.2562 | -0.056744 | -41.7433
| 1000 | -0.037613 | -26.8624 | -0.04686 | -30.7531 | -0.063567 | -38.8364
| 10000 | -0.047445 | -21.4526 | -0.057989 | -25.842 | -0.084271 | -30.0157
[8 empty] | Moyenne | Ecart type
Gain CF/CC | 100 |  | 2.698 |  | 3.528 |  | 3.828 | 3.3513 | 0.47794
| 1000 |  | 2.828 |  | 3.388 |  | 3.228 | 3.148 | 0.23551
| 10000 |  | 3.228 |  | 3.528 |  | 4.028 | 3.5947 | 0.32998
Potentiomètre de volume à 7
|  | RS = | 49000 | 35.4 | dB
| Aigus | 10 |  | 5 |  | 4
| Basses | 10 |  | 7 |  | 0
| Medium | 10 |  | 7 |  | 0
| Sweep | off |  | off |  | off
| Hz | Ze | Out | Ze | Out | Ze | Out
|  | ohms | dB | ohms | dB | ohms | dB
| 100 | 170400 | 18.3 | 138500 | 15 | 106800 | 4.9
| 1000 | 161300 | 20.5 | 129400 | 16 | 95300 | 7.1
| 10000 | 127800 | 20.9 | 104500 | 15.8 | 71800 | 10.7
|  | V | H | V | H | V | H
| 100 | -2.1953 | -14.9047 | -2.631 | -17.769 | -3.2799 | -27.2201
| 1000 | -2.3041 | -12.5959 | -2.7892 | -16.6108 | -3.6035 | -24.6965
| 10000 | -2.819 | -11.681 | -3.3398 | -16.2602 | -4.5188 | -20.1812
|  | RS = | 700 | 35.4 | dB | -0.172 | dB =gain CF
| Aigus | 10 |  | 5 |  | 4
| Basses | 10 |  | 7 |  | 0
| Medium | 10 |  | 7 |  | 0
| Sweep | off |  | off |  | off
| Hz | Ze | Out | Ze | Out | Ze | Out
|  | ohms | dB | ohms | dB | ohms | dB
| 100 | 170000 | 24 | 138500 | 17.3 | 106800 | 8.1
| 1000 | 161300 | 22.8 | 129400 | 18.8 | 95300 | 10.9
| 10000 | 127800 | 23.8 | 104500 | 19.3 | 71800 | 15.2
|  | V | H | V | H | V | H
| 100 | -0.035692 | -11.3643 | -0.043789 | -18.0562 | -0.056744 | -27.2433
| 1000 | -0.037613 | -12.5624 | -0.04686 | -16.5531 | -0.063567 | -24.4364
| 10000 | -0.047445 | -11.5526 | -0.057989 | -16.042 | -0.084271 | -20.1157
[8 empty] | Moyenne | Ecart type
Gain CF/CC | 100 |  | 5.528 |  | 2.128 |  | 3.028 | 3.5613 | 1.4384
| 1000 |  | 2.128 |  | 2.628 |  | 3.628 | 2.7947 | 0.62361
| 10000 |  | 2.728 |  | 3.328 |  | 4.328 | 3.4613 | 0.65997
| Graduations |  |  | Gain CF contre CC
| du volume |  | attén. 'en dB | 100 Hz | 1000 Hz | 10000 Hz
| 10 | 1 | -1.9287e-15 | 2.628 | 2.9613 | 3.4613
| 9 | 0.82 | -1.7237 |  |  |  |  | 0.90428 | 1.2376 | 1.7376
| 8 | 0.64 | -3.8764
| 7 | 0.46 | -6.7448 | 3.5613 | 2.7947 | 3.4613
| 6 | 0.28 | -11.0568
| 5 | 0.1 | -20 | 3.3513 | 3.148 | 3.5947
| 4 | 0.08 | -21.9382
| 3 | 0.06 | -24.437
| 2 | 0.04 | -27.9588
| 1 | 0.02 | -33.9794
| 0.8 | 0.016 | -35.9176
| 0.6 | 0.012 | -38.4164
| 0.4 | 0.008 | -41.9382
| 0.2 | 0.004 | -47.9588
| 0 | 0
Si l'on utilise le potentiomètre de volume entre 0 et 8 , le cathode follower est INUTILE

## Feuil2
Utilité d'un CF devant le TS du G5V3 en fonction de la
position du pot de volume
0 | 1 | 2 | 3 | 4 | 5 | 6 | 7 | 8 | 9 | 10
aucune perte | [8 empty] | -1.2 | -3