## Kit TT
Ref	Valeur	Ref Tube Town	Voltage	Prix	Quantité	Total TTC

CAPACITORS
> C1, C9	22n	croe022-mkt	400V	0,96 €	2	1,92 €
C3	2n2	croe630-0.002	630V	1,66 €	1	1,66 €
> C2, C4, C5	47µF 350V	cra-47-350	350V	1,21 €	3	3,63 €
C6	22µ	cax-22-63	63V	1,21 €	1	1,21 €
C7	470n	croe250-47-mkt	250V	1,46 €	1	1,46 €
> C8, C13	47n	croe047-mkt	400V	1,11 €	2	2,22 €
C10	10n	croe01-mkt	400V	1,16 €	1	1,16 €
C11	1µ	cax-1-63	63V	1,01 €	1	1,01 €
C12	250pF	csm250	500V	0,56 €	1	0,56 €

DIODES
> D1-D4	1N4007	1n4007	1000V	0,05 €	4	0,20 €

RESISTORS
R1	1M	rcf-1m-1	500V	0,16 €	1	0,16 €
> R2, R11, R16	33k	rcf-33k-1	500V	0,16 €	3	0,48 €
> R3, R4	100R	rcf-100R-1	500V	0,16 €	2	0,32 €
R5	1k5	rcf-1k5-1	500V	0,16 €	1	0,16 €
> R6, R7	1R 1W	rmo-1-2	500V	0,20 €	2	0,40 €
R8	120k	rcf-120k-1	500V	0,16 €	1	0,16 €
R9	220k	rcf-220k-1	500V	0,16 €	1	0,16 €
R10	1k5 2 W	rmo-1k5-2	500V	0,22 €	1	0,22 €
R12	1k8 2W	rmo-1k8-2	500V	0,22 €	1	0,22 €
R13	1k2	rcf-1k2-1	500V	0,16 €	1	0,16 €
R14	12k	rcf-12k-1	500V	0,16 €	1	0,16 €
R15	470k	rcf-470k-1	500V	0,16 €	1	0,16 €
R17	47k	rcf-47k-1	500V	0,16 €	1	0,16 €
> R18, R19	1k	rcf-1k0-1	500V	0,16 €	2	0,32 €
> R20, R21	100k	rcf-100k-1	500V	0,16 €	2	0,32 €
RV1	1MA	apo16-1mlog	500V	0,96 €	1	0,96 €
RV2	500kA	apo16-500log	500V	0,96 €	1	0,96 €
RV3	250k Log	apo16-250log	500V	0,96 €	1	0,96 €

CONNECTORS
JACKS	INPUT, OUT, FS	cl1298		1,16 €	3	3,48 €
J2	220V	pcbkl-2-5		0,50 €	1	0,50 €
J3	6.3V	pcbkl-2-5		0,50 €	1	0,50 €
J5	Tank input	ah7635blk		2,58 €	1	2,58 €
J6	Tank output	ah7635red		2,37 €	1	2,37 €
Prise 220V	PRISE CEI + Fuse	bu20-A		1,92 €	1	1,92 €

TUBES
U1	12DW7	sk23		1,66 €	1	1,66 €
U2	12AX7	Sk23		1,66 €	1	1,66 €
	12DW7	jj12dw7		15,08 €	1	15,08 €
	12AX7	jj12ax7		12,61 €	1	12,61 €

SWITCHS
Powerswitch	DPDT	xsw10		2,23 €	1	2,23 €
J4	Mini DPDT	my-ms500F		3,08 €	1	3,08 €

CHASSIS STUFF
Chassis		tt-ch015		18,10 €	1	18,10 €
Transformer		tt-t30-v2		27,38 €	1	27,38 €
Transformer Screw kit		ttscr-settr-40		0,71 €	1	0,71 €
Hole Cover Cap		bk-dp2683		0,35 €	1	0,35 €
220V BULB		neon-d12red		0,96 €	1	0,96 €
Wires	Wires Set	ttca-070		4,79 €	1	4,79 €
	EARTH Wire	ttca-pe		0,81 €	1	0,81 €
	shielded cable	nf014		1,21 €	1	1,21 €
Fusible 1A	X10 Pack	f-T100		1,26 €	1	1,26 €
Fusible 100mA		f-0.1-tr		0,25 €	1	0,25 €
Fuseholder		siha-5-20		2,92 €	1	2,92 €
Grommets		gro-12		0,45 €	4	1,80 €

SCREWS
Screws for PCB		scr-7045-3-20		0,12 €	6	0,72 €
Entroise 10mm		dmu-m3-10		0,13 €	6	0,78 €
Lock Washer M3	X100 Pack	scr020		1,46 €	1	1,46 €
Lock Nut M3	X100 Pack	scr115		3,63 €	1	3,63 €

PCB
PCB Board				?	1
					KIT TOTAL	136,27 €

## Kit Complet
30/10/2025
STAND-ALONE REVERB 6PG5 VERSION 3

Ref	Valeur	Footprint Kicad / INFOS	Dimensions LxD	Ref Tube Town	Voltage	Prix	Quantité	Total TTC

CAPACITORS
C1	15n	Capacitor_THT:C_Rect_L13.0mm_W4.0mm_P10.00mm_FKS3_FKP3_MKS4	13X4	mkp10-0.015	400V	0,39 €	1	0,39 €
C2, C4, C5	47µF 450V	Capacitor_THT:CP_Radial_D16.0mm_P7.50mm	25X16X7,5	Cra-47-450	450V	1,21 €	3	3,63 €
C3,C13,C19	1n	Capacitor_THT:C_Rect_L10.0mm_W4.0mm_P7.50mm_FKS3_FKP3	10x4	mkp10-0.001	630V	0,55 €	2	1,10 €
C6	22µ	Capacitor_THT:CP_Axial_L10.0mm_D6.0mm_P15.00mm_Horizontal	10X6	cax-22-63	63V	1,36 €	1	1,36 €
C7	470n	Capacitor_THT:C_Rect_L24.0mm_W7.0mm_P22.50mm_MKT	18x9	mkp10-0.47	400V	1,01 €	1	1,01 €
C8	47n	Capacitor_THT:C_Axial_L19.0mm_D7.5mm_P25.00mm_Horizontal	14X7	croe250-047-mkt	250V	1,39 €	1	1,39 €
C9,C10	10n	Capacitor_THT:C_Axial_L17.0mm_D6.5mm_P20.00mm_Horizontal	11X5	croe01-mkt	400V	1,41 €	2	2,82 €
C11	1µ	Capacitor_THT:CP_Radial_D5.0mm_P2.00mm	5x5	cra-1-63	63V	0,08 €	1	0,08 €
C12	250pF	Capacitor_THT:C_Disc_D7.5mm_W5.0mm_P7.50mm	7,5x5	csm250	500V	0,76 €	1	0,76 €
C14	22n	Capacitor_THT:C_Rect_L13.0mm_W4.0mm_P10.00mm_FKS3_FKP3_MKS4	13X4	mkp10-0.022-RM10	400V	0,38 €	1	0,38 €
C15	100n	Capacitor_THT:C_Rect_L10.3mm_W5.7mm_P7.50mm_MKS4	10,5x5	cwi-mks4-0.1-250	250V	0,50 €	1	0,50 €
C17	300p	Capacitor_THT:C_Disc_D7.5mm_W5.0mm_P7.50mm	7,5x5	csm300	500V	1,26 €	1	1,26 €
C18	10µF	Capacitor_THT:CP_Axial_L11.0mm_D5.0mm_P18.00mm_Horizontal	11x5	cax-10-63	63V	0,66 €	1	0,66 €

DIODES
> D1-D4	1N4007	Diode_THT:D_DO-41_SOD81_P10.16mm_Horizontal	pack of 10 ?	1n4007-10	1000V	?	4	0,74 €

RESISTORS
R1,R11	1M	Resistor_THT:R_Axial_DIN0414_L11.9mm_D4.5mm_P15.24mm_Horizontal	pack of 5 ?	rxi-1M-5	350V	?	1	0,86 €
> R2, R16	33k	Resistor_THT:R_Axial_DIN0414_L11.9mm_D4.5mm_P15.24mm_Horizontal	pack of 5 ?	rxi-33k-5	350V	?	3	0,86 €
> R3	330R	Resistor_THT:R_Axial_DIN0414_L11.9mm_D4.5mm_P15.24mm_Horizontal	pack of 5 ?	rcf-330R-5	500V	?	1	0,81 €
R5	1k5	Resistor_THT:R_Axial_DIN0414_L11.9mm_D4.5mm_P15.24mm_Horizontal	pack of 5 ?	rcf-1k5-5	500V	?	1	0,81 €
> R6, R7	1R 1W	Resistor_THT:R_Axial_DIN0414_L11.9mm_D4.5mm_P15.24mm_Horizontal	12x5	rmo1-1r	500V	0,17 €	2	0,34 €
R8	120k	Resistor_THT:R_Axial_DIN0414_L11.9mm_D4.5mm_P15.24mm_Horizontal	pack of 5 ?	rxi-120k-5	500V	?	1	0,86 €
R9	100k	Resistor_THT:R_Axial_DIN0414_L11.9mm_D4.5mm_P15.24mm_Horizontal	pack of 5 ?	rxi-100k-5	500V	?	1	0,86 €
R10	3k3 1W	Resistor_THT:R_Axial_DIN0414_L11.9mm_D4.5mm_P15.24mm_Horizontal		rmo1-3k3	500V	0,17 €	1	0,17 €
R12	10k 1W	Resistor_THT:R_Axial_DIN0414_L11.9mm_D4.5mm_P15.24mm_Horizontal		rmo1-10k	500V	0,17 €	1	0,17 €
R13	1k2	Resistor_THT:R_Axial_DIN0414_L11.9mm_D4.5mm_P15.24mm_Horizontal	pack of 5 ?	rxi-1k2-5	500V	?	1	0,86 €
R14	10k	Resistor_THT:R_Axial_DIN0414_L11.9mm_D4.5mm_P15.24mm_Horizontal	pack of 5 ?	rcf-10k-5	500V	?	1	0,81 €
R15	470k	Resistor_THT:R_Axial_DIN0414_L11.9mm_D4.5mm_P15.24mm_Horizontal	12X5	rxi-470k	350V	0,20 €	1	0,20 €
R17	47k	Resistor_THT:R_Axial_DIN0414_L11.9mm_D4.5mm_P15.24mm_Horizontal	pack of 5 ?	rxi-47k-5	500V	?	1	0,86 €
> R18, R19	1k	Resistor_THT:R_Axial_DIN0414_L11.9mm_D4.5mm_P15.24mm_Horizontal	pack of 5 ?	rxi-1k-5	350V	?	2	0,86 €
> R20, R21	100k	Resistor_THT:R_Axial_DIN0414_L11.9mm_D4.5mm_P15.24mm_Horizontal	pack of 5 ?	rcf-100k-5	500V	?	2	0,81 €
R22	220k	Resistor_THT:R_Axial_DIN0414_L11.9mm_D4.5mm_P15.24mm_Horizontal	pack of 5 ?	rcf-220k-5	500V	?	1	0,81 €
R23	2M2	Resistor_THT:R_Axial_DIN0414_L11.9mm_D4.5mm_P15.24mm_Horizontal	pack of 5 ?	rxi-2M2-5	500V	?	1	0,86 €
R26	10k	Resistor_THT:R_Axial_DIN0414_L11.9mm_D4.5mm_P15.24mm_Horizontal	pack of 5 ?	rxi-10k-5	500V	?	1	0,86 €

RV1	1MB	Potentiomètre ALPHA 24mm	24 mm	apo1m	500V	1,31 €	1	1,31 €
RV2	1MA	Potentiomètre ALPHA 24mm	24 mm	apo1m-log	500V	1,31 €	1	1,31 €
RV3	250k Lin	Potentiomètre ALPHA 24mm	24 mm	apo250	500V	1,31 €	1	1,31 €
RV4	1k	Potentiometer_THT:Potentiometer_Piher_PT-10-H05_Horizontal	10,3 mm	ppt10-1k-L	200V	0,45 €	1	0,45 €

CONNECTORS
JACKS	INPUT, OUT, FS	Jack Cliff 6,35 mono switched (IN, OUT, FOOTSWITCH)		cl1298		1,41 €	3	4,23 €
J1,J2,J3,J4,J6,J7, J8,J13	connecteurs à vis	TerminalBlock_Phoenix:TerminalBlock_Phoenix_MKDS-1,5-2_1x02_P5.00mm_Horizontal		pcbkl-2-5		0,46 €	8	3,68 €
J5,J9,J10,J11	«	TerminalBlock:TerminalBlock_bornier-3_P5.08mm		Pcbkl-3-5		1,06 €	3	3,18 €
RCA châssis fem.	Tank input	Connector_Wire:SolderWire-0.75sqmm_1x02_P4.8mm_D1.25mm_OD2.3mm		ah7635-set		2,17 €	1	2,17 €
«	Tank output	Connector_Wire:SolderWire-0.75sqmm_1x02_P4.8mm_D1.25mm_OD2.3mm		"
Prise 220V	PRISE CEI	Prise 220V + Fuseholder		bu20-A		1,76 €	1	1,76 €

TUBES
sockets	12AX7	Mc_Valve:Valve_Noval-B9A_Belton-VT9-PT_Socket_Mod		sk23		1,82 €	2	3,64 €
U1	12AX7	JJ 12AX7		jj12ax7		17,04 €	1	17,04 €
U2	12DW7	JJ 12DW7		jj12dw7		20,12 €	1	20,12 €

SWITCHS
Powerswitch	DPDT	DPDT Switch		xsw10		1,97 €	1	1,97 €
Switch Mix/RO	Mini DPDT	DPDT Switch		my-ms500F		3,33 €	1	3,33 €
Switch Ground-lift	Mini DPDT	DPDT Switch		my-ms500F		3,33 €	1	3,33 €

CHASSIS STUFF
Chassis		Chassis TTC 015 mini		tt-ch015		19,01 €	1	19,01 €
Transformer		TT30		tt-t30-v2		39,33 €	1	39,33 €
Screw kit		Fixing screw set M5X40mm		ttscr-settr-40		0,71 €	1	0,71 €
Hole Cover Cap		Hole cover cap		bk-dp2683		0,35 €	1	0,35 €
220V BULB		Neon bulb 220V Red		neon-d12red		0,96 €	1	0,96 €
Wires	Wires Set	Wire Silicon Set #05, mixed		ttca-070		4,79 €	1	4,79 €
	EARTH Wire	0,75mm² EARTH with screw		ttca-pe		0,81 €	1	0,81 €
	shielded cable 2c	0,14mm² shieded cable		bk-Li2YDY		1,41 €	1	1,41 €
Fusible 1A		1A slow blow (Pack x10)	pack of 10 ?	f-T100		1,56 €	1	1,56 €
Fusible 100mA		100mA slow blow		f-0.1-tr		0,39 €	2	0,78 €
Fuseholder		Fuse holder HT		siha-5-20		1,97 €	1	1,97 €

SCREWS
Vis		Vis metal M3X20mm	pack of 50 ?	scr486		1,01 €	1	1,01 €
entroise 10mm		Entretoise hexagonal M3		dib-m3-10		0,35 €	2	0,70 €
entroise 10mm		Entretoise hexagonal M3	pack of 4	dib-m3-10-4		1,10 €	1	1,10 €
rondelle crower		washer x100		scr403		0,96 €	1	0,96 €
Lock Nut M3		Ecrou M3 x100	pack of 100 ?	scr010		1,61 €	1	1,61 €
grommets		Grommet 12mm/19mm		gro-12		0,55 €	4	2,20 €
soldering lug		cosses pour blindage + masse		scr475		0,96 €	1	0,96 €

					SUB TOTAL	176,84 €

ALSO INCLUDED

Reverb tank		MOD Reverb Tank 8FB3C1B		ra8FB3		26,22 €	1	26,22 €
Knobs		19mm black knob pointer		kft-s		0,70 €	3	2,10 €
Reverb tank wires		RCA wires		ttca-rca01		1,97 €	1	1,97 €
Cagenut Kit		Fixation chassis Screw Kit		scr455		1,46 €	1	1,46 €

					KIT TOTAL	208,59 €

PCB					?	1	?
Headshell		TT Headshell Lemberg 020		ttc-hd-lem020FP		68,57 €	1	68,57 €
Faceplate		TT faceplates kit		lab-tverb		17,95 €	1	17,95 €
Cup washer		Cup washer pour l’esthétique	pack of 10 ?	scr185		4,84	1	4,84 €

Headshell (plus grand)		TTC Universal Headshell Lemberg 030 - LoW XL		ttc-hd-lem030		109,92 €	1	109,92 €

				Les options sont en vert			hors opt	208,59 €
				TT Headshell Lemberg 020				277,16 €
				TT faceplates kit				295,11 €
				Cup washer				299,95 €

				TTC Universal Headshell Lemberg 030 - LoW XL				318,51 €
				TT faceplates kit				336,46 €
				Cup washer				341,30 €

## Feuille3
C1	Dimensions: 4 x 9 x 13 mm		C9,C10	Size: Ø 6,5 x 14,5 mm
	Termination Style: radial
	Grid: 10

	Dimensions: Ø 16 mm x 25 mm		C11	Dimensions: Ø 5 mm x 11 mm
C2	Termination Style: radial			Termination Style: radial
	Grid: 7,5			Grid: 2

C3,C13,C19	Dimensions: 10 x 9 x 4 mm		C14 22n	Dimensions: 4 x 9 x 13 mm
	Termination Style: radial			Termination Style: radial
	Grid: 7,5			Grid: 10

C6	Dimensions: Ø 5 mm x 11 mm		C15 100n	Dimensions: 5 mm x 10,5 mm x 10,3 mm
				Termination Style: radial
				Grid: 7,5

C7	Dimensions: 18 x 16 x 9 mm
	Termination Style: radial		C18	Dimensions: Ø 5 mm x 11 mm
	Grid: 22,5			Termination Style: axial

					3,38	2,022	0,00683436
					3,43	2,045	0,00701435
C8	Dimensions: 5 x 11 x 18 mm				3,32	1,99	0,0066068
	Termination Style: radial
	Grid: 15
	mkp10-0.047